## L18
CASE 1
誤差因子 Noise factor
[14 empty] | N1 |  |  | N2
[14 empty] | 信号因子 Signal factor |  |  | 信号因子 Signal factor
[14 empty] | M1 | M2 | M3 | M1 | M2 | M3
バージョン：L18 |  | 計画者 |  |  | L18 | A | B | C | D | E | F | G | H | 0 | 2 | 3 | 0 | 2 | 3
|  | 計画日 |  |  | 実験1 | [8 empty] | 0 |  |  | 0 | bar: A to H
| L18 =2×3^7=4374通り | 実験日 |  |  | 実験2 | 1 | 1 | 2 | 2 | 2 | 2 | 2 | 2 | 0 | 71 | 97 | 0 | 28 | 38
[5 empty] | 実験3 | 1 | 1 | 3 | 3 | 3 | 3 | 3 | 3 | 0 | 77 | 108 | 0 | 51 | 74
|  |  | 水準 Level |  | 実験4 | 1 | 2 | 1 | 1 | 2 | 2 | 3 | 3 | 0 | 3 | 37 | 0 | 2 | 9
| 制御因子 Control Factors | 1 | 2 | 3 | 実験5 | 1 | 2 | 2 | 2 | 3 | 3 | 1 | 1 | 0 | 82 | 98 | 0 | 20 | 58
A | 巻き締めトルク Fastening torque | 緩い loosely | きつく tightly | - | 実験6 | 1 | 2 | 3 | 3 | 1 | 1 | 2 | 2 | 0 | 42 | 101 | 0 | 15 | 40
B | キャップ cap | 1 | 2 | 3 | 実験7 | 1 | 3 | 1 | 2 | 1 | 3 | 2 | 3 | 0 | 0 | 0 | 0 | 0 | 1
C | 直径 Diameter | 小 smal | 中 medium | 大 large | 実験8 | 1 | 3 | 2 | 3 | 2 | 1 | 3 | 1 | 0 | 8 | 39 | 0 | 15 | 22
D | 重心の位置 | 1 | 2 | 3 | 実験9 | 1 | 3 | 3 | 1 | 3 | 2 | 1 | 2 | 0 | 96 | 114 | 0 | 58 | 62
E | 高さ Height | 低 low | 中 medium | 高 high | 実験10 | 2 | 1 | 1 | 3 | 3 | 2 | 2 | 1 | 0 | 7 | 8 | 0 | 2 | 3
F | 材質 Material | ゴム rubber | ﾌﾟﾗｽﾁｯｸ plastic | 金属 metal | 実験11 | 2 | 1 | 2 | 1 | 1 | 3 | 3 | 2 | 0 | 53 | 62 | 0 | 43 | 49
G | 落下地点 Falling point | 中央 center | 半径の中点 half of radius | 円周上 on the circumference | 実験12 | 2 | 1 | 3 | 2 | 2 | 1 | 1 | 3 | 0 | 72 | 93 | 0 | 35 | 60
H | 落下高さ Falling height | 低い Low | 中 medium | 高い high | 実験13 | 2 | 2 | 1 | 2 | 3 | 1 | 3 | 2 | 0 |  |  | 0
[5 empty] | 実験14 | 2 | 2 | 2 | 3 | 1 | 2 | 1 | 3 | 0 | 124 | 132 | 0 | 39 | 47
[5 empty] | 実験15 | 2 | 2 | 3 | 1 | 2 | 3 | 2 | 1 | 0 | 64 | 82 | 0 | 63 | 73
|  |  | 水準 |  | 実験16 | 2 | 3 | 1 | 3 | 2 | 3 | 1 | 2 | 0 | 0 | 35 | 0 | 1 | 1
| 信号因子 | M1 | M2 | M3 | 実験17 | 2 | 3 | 2 | 1 | 3 | 1 | 2 | 3 | 0 | 5 | 19 | 0 | 1 | 13
| length of the string | 0 | 2 | 3 | 実験18 | 2 | 3 | 3 | 2 | 1 | 2 | 3 | 1 | 0 | 0 | 0 | 0 | 1 | 1
| 誤差因子 | N1 | N2
| uneven state by using aluminum foil | 無し | 有
①制御因子の水準を設定 Set Levels of Control Factors

## データ
[20 empty] | 実験№ | 1 |  | 実験№ | 2 |  | 実験№ | 3 |  | 実験№ | 4 |  | 実験№ | 5 |  | 実験№ | 6
[21 empty] | N1 | N2 |  | N1 | N2 |  | N1 | N2 |  | N1 | N2 |  | N1 | N2 |  | N1 | N2
[20 empty] | 0 | 0 | 0 | 0 | 0 | 0 | 0 | 0 | 0 | 0 | 0 | 0 | 0 | 0 | 0 | 0 | 0 | 0
[20 empty] | 2 | 0 | 0 | 2 | 71 | 28 | 2 | 77 | 51 | 2 | 3 | 2 | 2 | 82 | 20 | 2 | 42 | 15
|  | N1 |  |  | N2 | [14 empty] | 3 | 0 | 0 | 3 | 97 | 38 | 3 | 108 | 74 | 3 | 37 | 9 | 3 | 98 | 58 | 3 | 101 | 40
| M1 | M2 | M3 | M1 | M2 | M3
実験№ | 0 | 2 | 3 | 0 | 2 | 3 | ＳT | r | L1 | L2 | Ｓβ | ＳN×β | Ｓe | VN | Ve | （Sβ－Ve)２／２ｒVN | （Sβ－Ve)２／２ｒ | ＳＮ比 | 感度 | 実験№ | 7 |  | 実験№ | 8 |  | 実験№ | 9 |  | 実験№ | 10 |  | 実験№ | 11 |  | 実験№ | 12
1 | M1: 0; N1 M1: 0 | 0 | 13 | 0 | 0 | 0 | 0 | 0 | 0 | 0 | #DIV/0! | 0 | #DIV/0! | #NUM! |  | N1 | N2 |  | N1 | N2 |  | N1 | N2 |  | N1 | N2 |  | N1 | N2 |  | N1 | N2
2 | 0 | 71 | 97 | 0 | 28 | 38 | 16678 | 13 | 433 | 170 | 13984.9615 | 2660.3462 | 32.6923 | 538.6077 | 8.1731 | 13949.829 | 7513485.2192 | 41.4457 | 68.7584 | 0 | 0 | 0 | 0 | 0 | 0 | 0 | 0 | 0 | 0 | 0 | 0 | 0 | 0 | 0 | 0 | 0 | 0
3 | 0 | 77 | 108 | 0 | 51 | 74 | 25670 | 13 | 478 | 324 | 24738.6154 | 912.1538 | 19.2308 | 186.2769 | 4.8077 | 126313.438 | 23529278.5754 | 51.0145 | 73.7161 | 2 | 0 | 0 | 2 | 8 | 15 | 2 | 96 | 58 | 2 | 7 | 2 | 2 | 53 | 43 | 2 | 72 | 35
4 | 0 | 3 | 37 | 0 | 2 | 9 | 1463 | 13 | 117 | 31 | 842.4615 | 284.4615 | 336.0769 | 124.1077 | 84.0192 | 178.2679 | 22124.4128 | 22.5107 | 43.4487 | 3 | 0 | 1 | 3 | 39 | 22 | 3 | 114 | 62 | 3 | 8 | 3 | 3 | 62 | 49 | 3 | 93 | 60
5 | 0 | 82 | 98 | 0 | 20 | 58 | 20092 | 13 | 458 | 214 | 17368.6154 | 2289.8462 | 433.5385 | 544.6769 | 108.3846 | 21036.8579 | 11458291.008 | 43.2298 | 70.5912
6 | 0 | 42 | 101 | 0 | 15 | 40 | 13790 | 13 | 387 | 150 | 11091.1154 | 2160.3462 | 538.5385 | 539.7769 | 134.6346 | 8553.7096 | 4617095.0326 | 39.3215 | 66.6437 | 実験№ | 13 |  | 実験№ | 14 |  | 実験№ | 15 |  | 実験№ | 16 |  | 実験№ | 17 |  | 実験№ | 18
7 | 0 | 0 | 0 | 0 | 0 | 1 | 1 | 13 | 0 | 3 | 0.34615 | 0.34615 | 0.30769 | 0.13077 | 0.076923 | 0.021319 | 0.0027879 | -16.7123 | -25.5472 |  | N1 | N2 |  | N1 | N2 |  | N1 | N2 |  | N1 | N2 |  | N1 | N2 |  | N1 | N2
8 | 0 | 8 | 39 | 0 | 15 | 22 | 2294 | 13 | 133 | 96 | 2016.9615 | 52.6538 | 224.3846 | 55.4077 | 56.0962 | 2669.022 | 147884.3483 | 34.2635 | 51.6992 | 0 | 0 | 0 | 0 | 0 | 0 | 0 | 0 | 0 | 0 | 0 | 0 | 0 | 0 | 0 | 0 | 0 | 0
9 | 0 | 96 | 114 | 0 | 58 | 62 | 29420 | 13 | 534 | 302 | 26880.6154 | 2070.1538 | 469.2308 | 507.8769 | 117.3077 | 54243.5053 | 27549024.5628 | 47.3435 | 74.4011 | 2 | 0 | 0 | 2 | 124 | 39 | 2 | 64 | 63 | 2 | 0 | 1 | 2 | 5 | 1 | 2 | 0 | 1
10 | 0 | 7 | 8 | 0 | 2 | 3 | 126 | 13 | 38 | 13 | 100.0385 | 24.0385 | 1.9231 | 5.1923 | 0.48077 | 73.4203 | 381.2205 | 18.6582 | 25.8118 | 3 | 0 | 0 | 3 | 132 | 47 | 3 | 82 | 73 | 3 | 35 | 1 | 3 | 19 | 13 | 3 | 0 | 1
11 | 0 | 53 | 62 | 0 | 43 | 49 | 10903 | 13 | 292 | 233 | 10600.9615 | 133.8846 | 168.1538 | 60.4077 | 42.0385 | 70986.156 | 4288109.8671 | 48.5117 | 66.3227
12 | 0 | 72 | 93 | 0 | 35 | 60 | 18658 | 13 | 423 | 250 | 17420.3462 | 1151.1154 | 86.5385 | 247.5308 | 21.6346 | 47036.1359 | 11642890.8923 | 46.7243 | 70.6606
13 | M1: 0; N1 M1: 0 | 0 | 13 | 0 | 0 | 0 | 0 | 0 | 0 | 0 | #DIV/0! | 0 | #DIV/0! | #NUM!
14 | 0 | 124 | 132 | 0 | 39 | 47 | 36530 | 13 | 644 | 219 | 28644.9615 | 6947.1154 | 937.9231 | 1577.0077 | 234.4808 | 19685.6612 | 31044439.1361 | 42.9415 | 74.9198 | 最適 |  |  | 最悪
15 | 0 | 64 | 82 | 0 | 63 | 73 | 20118 | 13 | 374 | 345 | 19883.1154 | 32.3462 | 202.5385 | 46.9769 | 50.6346 | 322029.8784 | 15127972.8255 | 55.079 | 71.7978 |  | N1 | N2 |  | N1 | N2
16 | 0 | 0 | 35 | 0 | 1 | 1 | 1227 | 13 | 105 | 5 | 465.3846 | 384.6154 | 377 | 152.3231 | 94.25 | 34.7795 | 5297.727 | 15.4132 | 37.2409 | 0 | 0 | 0 | 0 | 0 | 0
17 | 0 | 5 | 19 | 0 | 1 | 13 | 556 | 13 | 67 | 41 | 448.6154 | 26 | 81.3846 | 21.4769 | 20.3462 | 328.4644 | 7054.4052 | 25.1649 | 38.4846 | 2 | 77 | 62 | 2 | 3 | 3
18 | 0 | 0 | 0 | 0 | 1 | 1 | 2 | 13 | 0 | 5 | 0.96154 | 0.96154 | 0.076923 | 0.20769 | 0.019231 | 0.16443 | 0.034152 | -7.8401 | -14.6659 | 3 | 129 | 86 | 3 | 2 | 9
最適 | 0 | 77 | 129 | 0 | 62 | 86 | 33810 | 13 | 541 | 382 | 32766.5 | 972.3462 | 71.1538 | 208.7 | 17.7885 | 197648.0976 | 41249157.9781 | 52.9589 | 76.1542
最悪 | 0 | 3 | 2 | 0 | 3 | 9 | 103 | 13 | 12 | 33 | 77.8846 | 16.9615 | 8.1538 | 5.0231 | 2.0385 | 44.0478 | 221.2553 | 16.4392 | 23.4489
②直交表実験 Orthogonal Array Experiments
⑥確認実験 Confirmation run
③各実験毎に、 データをグラフに必ずプロットする。 Be sure to plot the data on a graph every experiment.
⑦確認実験結果 Result of Confirmation run

## 要因効果図
[22 empty] | ２０世紀型 ＳＮ比 |  |  |  | 平均値
[12 empty] | 制御因子 | [7 empty] | ＳＮ比 | 感度 | 因子 | 1 | 2 | 3 | 4 | 5 | 6 | Ａ１ | Ａ２ | Ｂ１ | Ｂ２ | Ｂ３ | Ｃ１ | Ｃ２ | Ｃ３ | Ｄ１ | Ｄ２ | Ｄ３ | Ｅ１ | Ｅ２ | Ｅ３ | Ｆ１ | Ｆ２ | Ｆ３ | Ｇ１ | Ｇ２ | Ｇ３ | Ｈ１ | Ｈ２ | Ｈ３
[11 empty] | 実験№ | Ａ | Ｂ | Ｃ | Ｄ | Ｅ | Ｆ | Ｇ | Ｈ | (db) | (db) | Ａ | #DIV/0! | #DIV/0! | － | #DIV/0! |  |  | #DIV/0! | #DIV/0! | 0 | 0 | 0 | 0 | 0 | 0 | 0 | 0 | 0 | 0 | 0 | 0 | 0 | 0 | 0 | 0 | 0 | 0 | 0 | 0 | 0
[11 empty] | 1 | [10 empty] | Ｂ | 0 | 0 | 0 | 0 |  |  | #DIV/0! | #DIV/0! | 0 | 0 | 0 | 0 | 0 | 0 | 0 | 0 | 0 | 0 | 0 | 0 | 0 | 0 | 0 | 0 | 0 | 0 | 0 | 0 | 0 | bar: Ａ to Ｈ
[11 empty] | 2 | 1 | 1 | 2 | 2 | 2 | 2 | 2 | 2 |  |  | Ｃ | 0 | 0 | 0 | 0
[11 empty] | 3 | 1 | 1 | 3 | 3 | 3 | 3 | 3 | 3 |  |  | Ｄ | 0 | 0 | 0 | 0
[11 empty] | 4 | 1 | 2 | 1 | 1 | 2 | 2 | 3 | 3 |  |  | Ｅ | 0 | 0 | 0 | 0
[11 empty] | 5 | 1 | 2 | 2 | 2 | 3 | 3 | 1 | 1 |  |  | Ｆ | 0 | 0 | 0 | 0
[11 empty] | 6 | 1 | 2 | 3 | 3 | 1 | 1 | 2 | 2 |  |  | Ｇ | 0 | 0 | 0 | 0
[11 empty] | 7 | 1 | 3 | 1 | 2 | 1 | 3 | 2 | 3 |  |  | Ｈ | 0 | 0 | 0 | 0
[11 empty] | 8 | 1 | 3 | 2 | 3 | 2 | 1 | 3 | 1 | [5 empty] | 全体平均 | #DIV/0!
[11 empty] | 9 | 1 | 3 | 3 | 1 | 3 | 2 | 1 | 2 |  |  | 感度 |  |  |  | 平均値
[11 empty] | 10 | 2 | 1 | 1 | 3 | 3 | 2 | 2 | 1 |  |  | 因子 | 1 | 2 | 3 | 4
[11 empty] | 11 | 2 | 1 | 2 | 1 | 1 | 3 | 3 | 2 |  |  | Ａ | #DIV/0! | #DIV/0! | － | #DIV/0!
[11 empty] | 12 | 2 | 1 | 3 | 2 | 2 | 1 | 1 | 3 |  |  | Ｂ | 0 | 0 | 0 | 0
[11 empty] | 13 | 2 | 2 | 1 | 2 | 3 | 1 | 3 | 2 |  |  | Ｃ | 0 | 0 | 0 | 0
[11 empty] | 14 | 2 | 2 | 2 | 3 | 1 | 2 | 1 | 3 |  |  | Ｄ | 0 | 0 | 0 | 0
[11 empty] | 15 | 2 | 2 | 3 | 1 | 2 | 3 | 2 | 1 |  |  | Ｅ | 0 | 0 | 0 | 0
[11 empty] | 16 | 2 | 3 | 1 | 3 | 2 | 3 | 1 | 2 |  |  | Ｆ | 0 | 0 | 0 | 0
[11 empty] | 17 | 2 | 3 | 2 | 1 | 3 | 1 | 2 | 3 |  |  | Ｇ | 0 | 0 | 0 | 0
[11 empty] | 18 | 2 | 3 | 3 | 2 | 1 | 2 | 3 | 1 |  |  | Ｈ | 0 | 0 | 0 | 0
[25 empty] | 全体平均 | #DIV/0!
最適条件
因子 | A | Ｂ | Ｃ | Ｄ | Ｅ | Ｆ | Ｇ | Ｈ | 全体平均 | 推定値
水準 | 1 | 1 | 2 | 1 | 2 | 3 | 1 | 2
ＳＮ比 | #DIV/0! | 0 | 0 | 0 | 0 | 0 | 0 | 0 | #DIV/0! | #DIV/0!
感度 | #DIV/0! | 0 | 0 | 0 | 0 | 0 | 0 | 0 | #DIV/0! | #DIV/0!
比較条件
因子 | A | Ｂ | Ｃ | Ｄ | Ｅ | Ｆ | Ｇ | Ｈ | 全体平均 | 推定値
水準 | 2 | 3 | 1 | 2 | 3 | 2 | 3 | 3
ＳＮ比 | #DIV/0! | 0 | 0 | 0 | 0 | 0 | 0 | 0 | #DIV/0! | #DIV/0!
感度 | #DIV/0! | 0 | 0 | 0 | 0 | 0 | 0 | 0 | #DIV/0! | #DIV/0!
|  |  | ＳＮ比の利得（推定値） |  |  |  | 感度の利得（推定値）
比較条件 Ｃ: 最適; 比較条件 Ｄ: 比較; 比較条件 Ｅ: 利得; 比較条件 Ｇ: 最適; 比較条件 Ｈ: 比較 | 利得
比較条件 Ｃ: #DIV/0!; 比較条件 Ｄ: #DIV/0!; 比較条件 Ｅ: #DIV/0!; 比較条件 Ｇ: #DIV/0!; 比較条件 Ｈ: #DIV/0! | #DIV/0!
ＳＮ比の利得（確認実験）
|  |  | 最適 | 比較 | 利得
|  |  | 52.9589 | 16.4392 | 36.5197
④要因効果図作成 Graph of Factorial Effects
最適条件（○）を選択 Select optimum condition （○） 最悪条件（○）を選択 Select worst condition （○）
⑤利得を推定 Estimate a Gain
⑧利得を算出 Estimate a Gain

## change
effect
| 制御因子 | [8 empty] | 制御因子 | [9 empty] | 1 | 2 | 3
実験№ | Ａ | Ｂ | Ｃ | Ｄ | Ｅ | Ｆ | Ｇ | Ｈ | 実験№ | Ａ | Ｂ | Ｃ | Ｄ | Ｅ | Ｆ | Ｇ | Ｈ |  | Ａ | 10 | 5 | 1 | 因子 | 1 | 2 | 3 | 平均値 | Ａ１ | Ａ２ | Ｂ１ | Ｂ２ | Ｂ３ | Ｃ１ | Ｃ２ | Ｃ３ | Ｄ１ | Ｄ２ | Ｄ３ | Ｅ１ | Ｅ２ | Ｅ３ | Ｆ１ | Ｆ２ | Ｆ３ | Ｇ１ | Ｇ２ | Ｇ３ | Ｈ１ | Ｈ２ | Ｈ３
1 | [8 empty] | 1 | 10 | 5 | 1 | 1 | 5 | 5 | 10 | 1 | 38 | Ｂ | 5 | 10 | 10 | Ａ | 45.6667 | 40.6667 | － | 43.1667 | 45.6667 | 45.6667 | 39.8333 | 44.8333 | 44.8333 | 38.8333 | 42.8333 | 47.8333 | 38.8333 | 47.8333 | 42.8333 | 42.8333 | 38.8333 | 47.8333 | 44.5 | 44.5 | 40.5 | 47.8333 | 42.8333 | 38.8333 | 41.8333 | 41.8333 | 45.8333 | bar: 制御因子 Ａ to 制御因子 Ｈ
2 | 1 | 1 | 2 | 2 | 2 | 2 | 2 | 2 | 2 | 10 | 5 | 5 | 10 | 1 | 5 | 5 | 1 | 42 | Ｃ | 1 | 5 | 10 | Ｂ | 39.8333 | 44.8333 | 44.8333 | 43.1667
3 | 1 | 1 | 3 | 3 | 3 | 3 | 3 | 3 | 3 | 10 | 5 | 10 | 5 | 10 | 1 | 1 | 5 | 47 | Ｄ | 1 | 10 | 5 | Ｃ | 38.8333 | 42.8333 | 47.8333 | 43.1667
4 | 1 | 2 | 1 | 1 | 2 | 2 | 3 | 3 | 4 | 10 | 10 | 1 | 1 | 1 | 5 | 1 | 5 | 34 | Ｅ | 5 | 1 | 10 | Ｄ | 38.8333 | 47.8333 | 42.8333 | 43.1667
5 | 1 | 2 | 2 | 2 | 3 | 3 | 1 | 1 | 5 | 10 | 10 | 5 | 10 | 10 | 1 | 10 | 1 | 57 | Ｆ | 5 | 5 | 1 | Ｅ | 42.8333 | 38.8333 | 47.8333 | 43.1667
6 | 1 | 2 | 3 | 3 | 1 | 1 | 2 | 2 | 6 | 10 | 10 | 10 | 5 | 5 | 5 | 5 | 1 | 51 | Ｇ | 10 | 5 | 1 | Ｆ | 44.5 | 44.5 | 40.5 | 43.1667
7 | 1 | 3 | 1 | 2 | 1 | 3 | 2 | 3 | 7 | 10 | 10 | 1 | 10 | 5 | 1 | 5 | 5 | 47 | Ｈ | 1 | 1 | 5 | Ｇ | 47.8333 | 42.8333 | 38.8333 | 43.1667
8 | 1 | 3 | 2 | 3 | 2 | 1 | 3 | 1 | 8 | 10 | 10 | 5 | 5 | 1 | 5 | 1 | 1 | 38 |  |  |  |  | Ｈ | 41.8333 | 41.8333 | 45.8333 | 43.1667
9 | 1 | 3 | 3 | 1 | 3 | 2 | 1 | 2 | 9 | 10 | 10 | 10 | 1 | 10 | 5 | 10 | 1 | 57
10 | 2 | 1 | 1 | 3 | 3 | 2 | 2 | 1 | 10 | 5 | 5 | 1 | 5 | 10 | 5 | 5 | 1 | 37
11 | 2 | 1 | 2 | 1 | 1 | 3 | 3 | 2 | 11 | 5 | 5 | 5 | 1 | 5 | 1 | 1 | 1 | 24
12 | 2 | 1 | 3 | 2 | 2 | 1 | 1 | 3 | 12 | 5 | 5 | 10 | 10 | 1 | 5 | 10 | 5 | 51
13 | 2 | 2 | 1 | 2 | 3 | 1 | 3 | 2 | 13 | 5 | 10 | 1 | 10 | 10 | 5 | 1 | 1 | 43
14 | 2 | 2 | 2 | 3 | 1 | 2 | 1 | 3 | 14 | 5 | 10 | 5 | 5 | 5 | 5 | 10 | 5 | 50
15 | 2 | 2 | 3 | 1 | 2 | 3 | 2 | 1 | 15 | 5 | 10 | 10 | 1 | 1 | 1 | 5 | 1 | 34
16 | 2 | 3 | 1 | 3 | 2 | 3 | 1 | 2 | 16 | 5 | 10 | 1 | 5 | 1 | 1 | 10 | 1 | 34
17 | 2 | 3 | 2 | 1 | 3 | 1 | 2 | 3 | 17 | 5 | 10 | 5 | 1 | 10 | 5 | 5 | 5 | 46
18 | 2 | 3 | 3 | 2 | 1 | 2 | 3 | 1 | 18 | 5 | 10 | 10 | 10 | 5 | 5 | 1 | 1 | 47
43.1667
| 制御因子 Ａ: 制御因子 |  | 制御因子
実験№ | Ａ | H | G | B | F | D | E | C | 実験№ | Ａ | H | G | B | F | D | E | C | [5 empty] | 因子 | 1 | 2 | 3 | 平均値 | Ａ１ | Ａ２ | H１ | H２ | H３ | G１ | G２ | G３ | B１ | B２ | B３ | F１ | F２ | F３ | D１ | D２ | D３ | E１ | E２ | E３ | C１ | C２ | C３
1 | [8 empty] | 1 | 10 | 1 | 10 | 5 | 5 | 1 | 5 | 1 | 38 |  |  |  |  | Ａ | 45.6667 | 40.6667 | － | 43.1667 | 45.6667 | 45.6667 | 41.8333 | 41.8333 | 45.8333 | 47.8333 | 42.8333 | 38.8333 | 39.8333 | 44.8333 | 44.8333 | 44.5 | 44.5 | 40.5 | 38.8333 | 47.8333 | 42.8333 | 42.8333 | 38.8333 | 47.8333 | 38.8333 | 42.8333 | 47.8333 | bar: 制御因子 Ａ to 制御因子 C
2 | 1 | 1 | 2 | 2 | 2 | 2 | 2 | 2 | 2 | 10 | 1 | 5 | 10 | 5 | 10 | 1 | 5 | 47 |  |  |  |  | H | 41.8333 | 41.8333 | 45.8333 | 43.1667
3 | 1 | 1 | 3 | 3 | 3 | 3 | 3 | 3 | 3 | 10 | 1 | 1 | 10 | 1 | 5 | 10 | 10 | 48 |  |  |  |  | G | 47.8333 | 42.8333 | 38.8333 | 43.1667
4 | 1 | 2 | 1 | 1 | 2 | 2 | 3 | 3 | 4 | 10 | 1 | 10 | 5 | 5 | 10 | 10 | 10 | 61 |  |  |  |  | B | 39.8333 | 44.8333 | 44.8333 | 43.1667
5 | 1 | 2 | 2 | 2 | 3 | 3 | 1 | 1 | 5 | 10 | 1 | 5 | 10 | 1 | 5 | 5 | 1 | 38 |  |  |  |  | F | 44.5 | 44.5 | 40.5 | 43.1667
6 | 1 | 2 | 3 | 3 | 1 | 1 | 2 | 2 | 6 | 10 | 1 | 1 | 10 | 5 | 1 | 1 | 5 | 34 |  |  |  |  | D | 38.8333 | 47.8333 | 42.8333 | 43.1667
7 | 1 | 3 | 1 | 2 | 1 | 3 | 2 | 3 | 7 | 10 | 5 | 10 | 10 | 5 | 5 | 1 | 10 | 56 |  |  |  |  | E | 42.8333 | 38.8333 | 47.8333 | 43.1667
8 | 1 | 3 | 2 | 3 | 2 | 1 | 3 | 1 | 8 | 10 | 5 | 5 | 10 | 5 | 1 | 10 | 1 | 47 |  |  |  |  | C | 38.8333 | 42.8333 | 47.8333 | 43.1667
9 | 1 | 3 | 3 | 1 | 3 | 2 | 1 | 2 | 9 | 10 | 5 | 1 | 5 | 1 | 10 | 5 | 5 | 42
10 | 2 | 1 | 1 | 3 | 3 | 2 | 2 | 1 | 10 | 5 | 1 | 10 | 10 | 1 | 10 | 1 | 1 | 39
11 | 2 | 1 | 2 | 1 | 1 | 3 | 3 | 2 | 11 | 5 | 1 | 5 | 5 | 5 | 5 | 10 | 5 | 41
12 | 2 | 1 | 3 | 2 | 2 | 1 | 1 | 3 | 12 | 5 | 1 | 1 | 10 | 5 | 1 | 5 | 10 | 38
13 | 2 | 2 | 1 | 2 | 3 | 1 | 3 | 2 | 13 | 5 | 1 | 10 | 10 | 1 | 1 | 10 | 5 | 43
14 | 2 | 2 | 2 | 3 | 1 | 2 | 1 | 3 | 14 | 5 | 1 | 5 | 10 | 5 | 10 | 5 | 10 | 51
15 | 2 | 2 | 3 | 1 | 2 | 3 | 2 | 1 | 15 | 5 | 1 | 1 | 5 | 5 | 5 | 1 | 1 | 24
16 | 2 | 3 | 1 | 3 | 2 | 3 | 1 | 2 | 16 | 5 | 5 | 10 | 10 | 5 | 5 | 5 | 5 | 50
17 | 2 | 3 | 2 | 1 | 3 | 1 | 2 | 3 | 17 | 5 | 5 | 5 | 5 | 1 | 1 | 1 | 10 | 33
18 | 2 | 3 | 3 | 2 | 1 | 2 | 3 | 1 | 18 | 5 | 5 | 1 | 10 | 5 | 10 | 10 | 1 | 47
43.1667