## コンテンツ
1 | 品質情報
2 | 特性要因図
3 | 原料受入
4 | A工程検査①
5 | A工程検査②
6 | A日常点検記録
7 | B工程検査①
8 | B工程検査②
9 | B日常点検記録
10 | 出荷試験
11 | 改善案

## 1.品質情報
品質情報
| 製品名 | ダボ
| ロットNo. | 20200824
| 不具合 | 凹部に嵌（ハマ）らない
| 不良数 | １個/100個入り
品質保証課 |  |  |  | 1回目 | 2回目 | 3回目
| 現品検査結果 | 寸法測定 | 直径 | 1.61 | 1.6 | 1.61
ｍｍ
|  | 形状 | ヒケ、キズ無し
バリが若干
|  | 異物 | 無し

## 2.特性要因図
期待される結果
Machine
Material
Man
Method
原料・資材
成型機
製造方法・操作条件
作業員
寸法異常

## 3.原料受入
原料受入 |  | 業者 |  |  |  |  | 受入規格 | MFR：50～100 |  | MFR： Melt Mass-Flow Rate
受入日 | 受入ロットNo. | 成績書（MFR) | 異物 | 受入判定 | 使用している製品ロットNo.
2020-03-10 | P201 | 84 | なし | 合格 | 20200401 | 20200402 | 20200403 | 20200404 | 20200405 | 20200406 | 20200407 | 20200408 | 20200409 | 20200410
2020-03-15 | P202 | 85 | なし | 合格 | 20200411 | 20200412 | 20200413 | 20200414 | 20200415 | 20200416 | 20200417 | 20200418 | 20200419 | 20200420
2020-03-20 | P203 | 79 | なし | 合格 | 20200421 | 20200422 | 20200423 | 20200424 | 20200425 | 20200426 | 20200427 | 20200428 | 20200429 | 20200430
2020-03-25 | P204 | 75 | なし | 合格 | 20200506 | 20200507 | 20200508 | 20200509 | 20200510 | 20200511 | 20200512 | 20200513 | 20200514 | 20200515
2020-03-30 | P205 | 76 | なし | 合格 | 20200516 | 20200517 | 20200518 | 20200519 | 20200520 | 20200521 | 20200522 | 20200523 | 20200524 | 20200525
2020-04-04 | P206 | 80 | なし | 合格 | 20200526 | 20200527 | 20200528 | 20200529 | 20200530 | 20200531 | 20200601 | 20200602 | 20200603 | 20200604
2020-04-09 | P207 | 77 | なし | 合格 | 20200605 | 20200606 | 20200607 | 20200608 | 20200609 | 20200610 | 20200611 | 20200612 | 20200613 | 20200614
2020-04-14 | P208 | 80 | なし | 合格 | 20200615 | 20200616 | 20200617 | 20200618 | 20200619 | 20200620 | 20200621 | 20200622 | 20200623 | 20200624
2020-04-19 | P209 | 82 | なし | 合格 | 20200625 | 20200626 | 20200627 | 20200628 | 20200629 | 20200630 | 20200701 | 20200702 | 20200703 | 20200704
2020-04-24 | P210 | 83 | なし | 合格 | 20200705 | 20200706 | 20200707 | 20200708 | 20200709 | 20200710 | 20200711 | 20200712 | 20200713 | 20200714
2020-04-29 | P211 | 85 | なし | 合格 | 20200715 | 20200716 | 20200717 | 20200718 | 20200719 | 20200720 | 20200721 | 20200722 | 20200723 | 20200724
2020-05-04 | P212 | 77 | なし | 合格 | 20200725 | 20200726 | 20200727 | 20200728 | 20200729 | 20200730 | 20200731 | 20200801 | 20200802 | 20200803
2020-05-09 | P213 | 84 | なし | 合格 | 20200804 | 20200805 | 20200806 | 20200807 | 20200808 | 20200814 | 20200815 | 20200816 | 20200817 | 20200818
2020-05-14 | P214 | 98 | なし | 合格 | 20200819 | 20200820 | 20200821 | 20200822 | 20200823 | 20200824 | 20200825 | 20200826 | 20200827 | 20200828
2020-05-19 | P215 | 77 | なし | 合格 | 20200829 | 20200830 | 20200831 | 20200901 | 20200902 | 20200903 | 20200904 | 20200905 | 20200906 | 20200907
2020-05-24 | P216 | 80 | なし | 合格 | 20200908 | 20200909 | 20200910 | 20200911 | 20200912 | 20200913 | 20200914 | 20200915 | 20200916 | 20200917
2020-05-29 | P217 | 76 | なし | 合格 | 20200918 | 20200919 | 20200920 | 20200921 | 20200922 | 20200923 | 20200924 | 20200925 | 20200926 | 20200927
2020-06-03 | P218 | 76 | なし | 合格 | 20200928 | 20200929 | 20200930 | 20201001 | 20201002 | 20201003 | 20201004 | 20201005 | 20201006 | 20201007
2020-06-08 | P219 | 85 | なし | 合格 | 20201008 | 20201009 | 20201010 | 20201011 | 20201012 | 20201013 | 20201014 | 20201015 | 20201016 | 20201017
2020-06-13 | P220 | 79 | なし | 合格 | 20201018 | 20201019 | 20201020 | 20201021 | 20201022 | 20201023 | 20201024 | 20201025 | 20201026 | 20201027
2020-06-18 | P221 | 81 | なし | 合格 | 20201028 | 20201029 | 20201030 | 20201101 | 20201102 | 20201103 | 20201104 | 20201105 | 20201106 | 20201107
2020-06-23 | P222 | 84 | なし | 合格 | 20201108 | 20201109 | 20201110 | 20201111 | 20201112 | 20201113 | 20201114 | 20201115 | 20201116 | 20201117
2020-06-28 | P223 | 83 | なし | 合格 | 20201118 | 20201119 | 20201120 | 20201121 | 20201122 | 20201123 | 20201124 | 20201125 | 20201126 | 20201127
2020-07-03 | P224 | 77 | なし | 合格 | 20201128 | 20201129 | 20201130 | 20201201 | 20201202 | 20201203 | 20201204 | 20201205 | 20201206 | 20201207
2020-07-08 | P225 | 75 | なし | 合格 | 20201208 | 20201209 | 20201210 | 20201211 | 20201212 | 20201213 | 20201214 | 20201215 | 20201216 | 20201217
2020-07-13 | P226 | 84 | なし | 合格 | 20201218 | 20201219 | 20201220 | 20201221 | 20201222 | 20201223 | 20201224 | 20201225 | 20201226 | 20201227
2020-07-18 | P227 | 85 | なし | 合格 | 20201228 | 20210107 | 20210108 | 20210109 | 20210110 | 20210111 | 20210112 | 20210113 | 20210114 | 20210115
2020-07-23 | P228 | 80 | なし | 合格 | 20210116 | 20210117 | 20210118 | 20210119 | 20210120 | 20210121 | 20210122 | 20210123 | 20210124 | 20210125
2020-07-28 | P229 | 85 | なし | 合格 | 20210126 | 20210127 | 20210128 | 20210129 | 20210130 | 20210201 | 20210202 | 20210203 | 20210204 | 20210205
2020-08-02 | P228 | 77 | なし | 合格 | 20210206 | 20210207 | 20210208 | 20210209 | 20210210 | 20210211 | 20210212 | 20210213 | 20210214 | 20210215
2020-08-07 | P229 | 80 | なし | 合格 | 20210216 | 20210217 | 20210218 | 20210219 | 20210220 | 20210221 | 20210222 | 20210223 | 20210224 | 20210225
2020-08-12 | P228 | 78 | なし | 合格 | 20210226 | 20210227 | 20210228 | 20210301 | 20210302 | 20210303 | 20210304 | 20210305 | 20210306 | 20210307
2020-08-17 | P221 | 77 | なし | 合格 | 20210308 | 20210309 | 20210310 | 20210311 | 20210312 | 20210313 | 20210314 | 20210315 | 20210316 | 20210317
2020-08-22 | P222 | 80 | なし | 合格 | 20210318 | 20210319 | 20210320 | 20210321 | 20210322 | 20210323 | 20210324 | 20210325 | 20210326 | 20210327
2020-08-27 | P223 | 78 | なし | 合格 | 20210328 | 20210329 | 20210330

## 4.A工程検査①
|  | 工程検査結果（Aライン） | [22 empty] | 原因究明、対策
作業日時 |  | ロットNo. | 作業日 | A | B | C | D | E | F | G | H | I | 曜日 | 平均 | MAX | MIN | R | 規格下限値 | 規格上限値 | UCL | CL | LCL | 平均値＋３σ | 平均値-３σ | 作業日 | A | B | C | D | E | F | G | H | I | 平均 | MAX | MIN | R | UCL | CL | LCL | 平均値＋３σ | 平均値-３σ
2020-04-01 | 8:00 | 20200401A | 2020/4/1 8:00 | 1.5291 | 1.5518 | 1.595 | 1.5217 | 1.5316 | 1.6 | 1.5759 | 1.5718 | 1.5803 | Mon |  |  |  |  | 1.46 | 1.6 | [5 empty] | 原因究明、対策 作業日: 2020/4/1 8:00; 原因究明、対策 A: 1.5291; 原因究明、対策 B: 1.5518; 原因究明、対策 C: 1.5354; 原因究明、対策 D: 1.5217; 原因究明、対策 E: 1.5316; 原因究明、対策 F: 1.6; 原因究明、対策 G: 1.5759; 原因究明、対策 H: 1.5718; 原因究明、対策 I: 1.5803
2020-04-01 | 10:00 |  | 2020/4/1 10:00 | 1.465 | 1.5297 | 1.527 | 1.5412 | 1.5649 | 1.5979 | 1.5754 | 1.5615 | 1.597 | Mon |  |  |  |  | 1.46 | 1.6 | [5 empty] | 原因究明、対策 作業日: 2020/4/1 10:00; 原因究明、対策 A: 1.5157; 原因究明、対策 B: 1.5297; 原因究明、対策 C: 1.527; 原因究明、対策 D: 1.5412; 原因究明、対策 E: 1.5649; 原因究明、対策 F: 1.5979; 原因究明、対策 G: 1.5754; 原因究明、対策 H: 1.5615; 原因究明、対策 I: 1.5881
2020-04-01 | 12:00 |  | 2020/4/1 12:00 | 1.5033 | 1.5026 | 1.4953 | 1.4908 | 1.5148 | 1.5729 | 1.5347 | 1.5577 | 1.597 | Mon |  |  |  |  | 1.46 | 1.6 | [5 empty] | 原因究明、対策 作業日: 2020/4/1 12:00; 原因究明、対策 A: 1.5033; 原因究明、対策 B: 1.5026; 原因究明、対策 C: 1.4953; 原因究明、対策 D: 1.4908; 原因究明、対策 E: 1.5148; 原因究明、対策 F: 1.5729; 原因究明、対策 G: 1.5347; 原因究明、対策 H: 1.5577; 原因究明、対策 I: 1.5378
2020-04-01 | 14:00 |  | 2020/4/1 14:00 | 1.5296 | 1.5337 | 1.5329 | 1.513 | 1.4977 | 1.5726 | 1.5548 | 1.5227 | 1.5599 | Mon |  |  |  |  | 1.46 | 1.6 | [5 empty] | 原因究明、対策 作業日: 2020/4/1 14:00; 原因究明、対策 A: 1.5296; 原因究明、対策 B: 1.5337; 原因究明、対策 C: 1.5329; 原因究明、対策 D: 1.513; 原因究明、対策 E: 1.4977; 原因究明、対策 F: 1.5726; 原因究明、対策 G: 1.5548; 原因究明、対策 H: 1.5227; 原因究明、対策 I: 1.5599
2020-04-01 | 16:00 |  | 2020/4/1 16:00 | 1.5264 | 1.5338 | 1.5292 | 1.4712 | 1.537 | 1.5527 | 1.465 | 1.5524 | 1.5251 | Mon |  |  |  |  | 1.46 | 1.6 | [5 empty] | 原因究明、対策 作業日: 2020/4/1 16:00; 原因究明、対策 A: 1.5264; 原因究明、対策 B: 1.5338; 原因究明、対策 C: 1.5292; 原因究明、対策 D: 1.4712; 原因究明、対策 E: 1.537; 原因究明、対策 F: 1.5527; 原因究明、対策 G: 1.5195; 原因究明、対策 H: 1.5524; 原因究明、対策 I: 1.5251
2020-04-02 | 8:00 | 20200402A | 2020/4/2 8:00 | 1.536 | 1.5319 | 1.5256 | 1.5198 | 1.5414 | 1.567 | 1.5486 | 1.5447 | 1.5529 | Tue |  |  |  |  | 1.46 | 1.6 | [5 empty] | 原因究明、対策 作業日: 2020/4/2 8:00; 原因究明、対策 A: 1.536; 原因究明、対策 B: 1.5319; 原因究明、対策 C: 1.5256; 原因究明、対策 D: 1.5198; 原因究明、対策 E: 1.5414; 原因究明、対策 F: 1.567; 原因究明、対策 G: 1.5486; 原因究明、対策 H: 1.5447; 原因究明、対策 I: 1.5529
2020-04-02 | 10:00 |  | 2020/4/2 10:00 | 1.5259 | 1.5119 | 1.504 | 1.4962 | 1.5328 | 1.5747 | 1.5577 | 1.5544 | 1.5772 | Tue |  |  |  |  | 1.46 | 1.6 | [5 empty] | 原因究明、対策 作業日: 2020/4/2 10:00; 原因究明、対策 A: 1.5259; 原因究明、対策 B: 1.5119; 原因究明、対策 C: 1.504; 原因究明、対策 D: 1.4962; 原因究明、対策 E: 1.5328; 原因究明、対策 F: 1.5747; 原因究明、対策 G: 1.5577; 原因究明、対策 H: 1.5544; 原因究明、対策 I: 1.5772
2020-04-02 | 12:00 |  | 2020/4/2 12:00 | 1.5219 | 1.5068 | 1.5129 | 1.4989 | 1.4912 | 1.5461 | 1.5205 | 1.5213 | 1.5237 | Tue |  |  |  |  | 1.46 | 1.6 | [5 empty] | 原因究明、対策 作業日: 2020/4/2 12:00; 原因究明、対策 A: 1.5219; 原因究明、対策 B: 1.5068; 原因究明、対策 C: 1.5129; 原因究明、対策 D: 1.4989; 原因究明、対策 E: 1.4912; 原因究明、対策 F: 1.5461; 原因究明、対策 G: 1.5205; 原因究明、対策 H: 1.5213; 原因究明、対策 I: 1.5237
2020-04-02 | 14:00 |  | 2020/4/2 14:00 | 1.5267 | 1.5179 | 1.5369 | 1.5121 | 1.5382 | 1.5456 | 1.5472 | 1.5496 | 1.5575 | Tue |  |  |  |  | 1.46 | 1.6 | [5 empty] | 原因究明、対策 作業日: 2020/4/2 14:00; 原因究明、対策 A: 1.5267; 原因究明、対策 B: 1.5179; 原因究明、対策 C: 1.5369; 原因究明、対策 D: 1.5121; 原因究明、対策 E: 1.5382; 原因究明、対策 F: 1.5456; 原因究明、対策 G: 1.5472; 原因究明、対策 H: 1.5496; 原因究明、対策 I: 1.5575
2020-04-02 | 16:00 |  | 2020/4/2 16:00 | 1.4906 | 1.5306 | 1.5036 | 1.5142 | 1.4929 | 1.5634 | 1.5137 | 1.5145 | 1.5691 | Tue |  |  |  |  | 1.46 | 1.6 | [5 empty] | 原因究明、対策 作業日: 2020/4/2 16:00; 原因究明、対策 A: 1.4906; 原因究明、対策 B: 1.5306; 原因究明、対策 C: 1.5036; 原因究明、対策 D: 1.5142; 原因究明、対策 E: 1.4929; 原因究明、対策 F: 1.5634; 原因究明、対策 G: 1.5137; 原因究明、対策 H: 1.5145; 原因究明、対策 I: 1.5691
2020-04-03 | 8:00 | 20200403A | 2020/4/3 8:00 | 1.4914 | 1.5221 | 1.5072 | 1.4735 | 1.4929 | 1.5454 | 1.5568 | 1.5463 | 1.5448 | Wed |  |  |  |  | 1.46 | 1.6 | [5 empty] | 原因究明、対策 作業日: 2020/4/3 8:00; 原因究明、対策 A: 1.4914; 原因究明、対策 B: 1.5221; 原因究明、対策 C: 1.5072; 原因究明、対策 D: 1.4735; 原因究明、対策 E: 1.4929; 原因究明、対策 F: 1.5454; 原因究明、対策 G: 1.5568; 原因究明、対策 H: 1.5463; 原因究明、対策 I: 1.5448
2020-04-03 | 10:00 |  | 2020/4/3 10:00 | 1.5269 | 1.4913 | 1.5028 | 1.482 | 1.5075 | 1.56 | 1.546 | 1.5219 | 1.5294 | Wed |  |  |  |  | 1.46 | 1.6 | [5 empty] | 原因究明、対策 作業日: 2020/4/3 10:00; 原因究明、対策 A: 1.5269; 原因究明、対策 B: 1.4913; 原因究明、対策 C: 1.5028; 原因究明、対策 D: 1.482; 原因究明、対策 E: 1.5075; 原因究明、対策 F: 1.56; 原因究明、対策 G: 1.546; 原因究明、対策 H: 1.5219; 原因究明、対策 I: 1.5294
2020-04-03 | 12:00 |  | 2020/4/3 12:00 | 1.5118 | 1.4943 | 1.5199 | 1.4975 | 1.5147 | 1.5731 | 1.5222 | 1.5322 | 1.5537 | Wed |  |  |  |  | 1.46 | 1.6 | [5 empty] | 原因究明、対策 作業日: 2020/4/3 12:00; 原因究明、対策 A: 1.5118; 原因究明、対策 B: 1.4943; 原因究明、対策 C: 1.5199; 原因究明、対策 D: 1.4975; 原因究明、対策 E: 1.5147; 原因究明、対策 F: 1.5731; 原因究明、対策 G: 1.5222; 原因究明、対策 H: 1.5322; 原因究明、対策 I: 1.5537
2020-04-03 | 14:00 |  | 2020/4/3 14:00 | 1.4881 | 1.4959 | 1.4983 | 1.4723 | 1.5117 | 1.5665 | 1.523 | 1.5392 | 1.5454 | Wed |  |  |  |  | 1.46 | 1.6 | [5 empty] | 原因究明、対策 作業日: 2020/4/3 14:00; 原因究明、対策 A: 1.4881; 原因究明、対策 B: 1.4959; 原因究明、対策 C: 1.4983; 原因究明、対策 D: 1.4723; 原因究明、対策 E: 1.5117; 原因究明、対策 F: 1.5665; 原因究明、対策 G: 1.523; 原因究明、対策 H: 1.5392; 原因究明、対策 I: 1.5454
2020-04-03 | 16:00 |  | 2020/4/3 16:00 | 1.5058 | 1.5068 | 1.5111 | 1.5111 | 1.5101 | 1.5758 | 1.5207 | 1.5431 | 1.5344 | Wed |  |  |  |  | 1.46 | 1.6 | [5 empty] | 原因究明、対策 作業日: 2020/4/3 16:00; 原因究明、対策 A: 1.5058; 原因究明、対策 B: 1.5068; 原因究明、対策 C: 1.5111; 原因究明、対策 D: 1.5111; 原因究明、対策 E: 1.5101; 原因究明、対策 F: 1.5758; 原因究明、対策 G: 1.5207; 原因究明、対策 H: 1.5431; 原因究明、対策 I: 1.5344
2020-04-04 | 8:00 | 20200404A | 2020/4/4 8:00 | 1.522 | 1.5416 | 1.519 | 1.4972 | 1.5089 | 1.5842 | 1.5592 | 1.5657 | 1.5368 | Thu |  |  |  |  | 1.46 | 1.6 | [5 empty] | 原因究明、対策 作業日: 2020/4/4 8:00; 原因究明、対策 A: 1.522; 原因究明、対策 B: 1.5416; 原因究明、対策 C: 1.519; 原因究明、対策 D: 1.4972; 原因究明、対策 E: 1.5089; 原因究明、対策 F: 1.5842; 原因究明、対策 G: 1.5592; 原因究明、対策 H: 1.5657; 原因究明、対策 I: 1.5368
2020-04-04 | 10:00 |  | 2020/4/4 10:00 | 1.488 | 1.5089 | 1.5295 | 1.513 | 1.5243 | 1.565 | 1.5564 | 1.5405 | 1.5342 | Thu |  |  |  |  | 1.46 | 1.6 | [5 empty] | 原因究明、対策 作業日: 2020/4/4 10:00; 原因究明、対策 A: 1.488; 原因究明、対策 B: 1.5089; 原因究明、対策 C: 1.5295; 原因究明、対策 D: 1.513; 原因究明、対策 E: 1.5243; 原因究明、対策 F: 1.565; 原因究明、対策 G: 1.5564; 原因究明、対策 H: 1.5405; 原因究明、対策 I: 1.5342
2020-04-04 | 12:00 |  | 2020/4/4 12:00 | 1.5277 | 1.5198 | 1.4968 | 1.4879 | 1.5245 | 1.5482 | 1.5167 | 1.5598 | 1.5493 | Thu |  |  |  |  | 1.46 | 1.6 | [5 empty] | 原因究明、対策 作業日: 2020/4/4 12:00; 原因究明、対策 A: 1.5277; 原因究明、対策 B: 1.5198; 原因究明、対策 C: 1.4968; 原因究明、対策 D: 1.4879; 原因究明、対策 E: 1.5245; 原因究明、対策 F: 1.5482; 原因究明、対策 G: 1.5167; 原因究明、対策 H: 1.5598; 原因究明、対策 I: 1.5493
2020-04-04 | 14:00 |  | 2020/4/4 14:00 | 1.5102 | 1.5392 | 1.5164 | 1.5069 | 1.5177 | 1.5543 | 1.5569 | 1.5284 | 1.5284 | Thu |  |  |  |  | 1.46 | 1.6 | [5 empty] | 原因究明、対策 作業日: 2020/4/4 14:00; 原因究明、対策 A: 1.5102; 原因究明、対策 B: 1.5392; 原因究明、対策 C: 1.5164; 原因究明、対策 D: 1.5069; 原因究明、対策 E: 1.5177; 原因究明、対策 F: 1.5543; 原因究明、対策 G: 1.5569; 原因究明、対策 H: 1.5284; 原因究明、対策 I: 1.5284
2020-04-04 | 16:00 |  | 2020/4/4 16:00 | 1.5238 | 1.5283 | 1.5032 | 1.4866 | 1.5132 | 1.5658 | 1.5494 | 1.5454 | 1.5261 | Thu |  |  |  |  | 1.46 | 1.6 | [5 empty] | 原因究明、対策 作業日: 2020/4/4 16:00; 原因究明、対策 A: 1.5238; 原因究明、対策 B: 1.5283; 原因究明、対策 C: 1.5032; 原因究明、対策 D: 1.4866; 原因究明、対策 E: 1.5132; 原因究明、対策 F: 1.5658; 原因究明、対策 G: 1.5494; 原因究明、対策 H: 1.5454; 原因究明、対策 I: 1.5261
2020-04-05 | 8:00 | 20200405A | 2020/4/5 8:00 | 1.5123 | 1.5114 | 1.502 | 1.5051 | 1.5197 | 1.5478 | 1.539 | 1.5224 | 1.5581 | Fri |  |  |  |  | 1.46 | 1.6 | [5 empty] | 原因究明、対策 作業日: 2020/4/5 8:00; 原因究明、対策 A: 1.5123; 原因究明、対策 B: 1.5114; 原因究明、対策 C: 1.502; 原因究明、対策 D: 1.5051; 原因究明、対策 E: 1.5197; 原因究明、対策 F: 1.5478; 原因究明、対策 G: 1.539; 原因究明、対策 H: 1.5224; 原因究明、対策 I: 1.5581
2020-04-05 | 10:00 |  | 2020/4/5 10:00 | 1.5292 | 1.5154 | 1.4904 | 1.5046 | 1.5228 | 1.5703 | 1.56 | 1.5293 | 1.5545 | Fri |  |  |  |  | 1.46 | 1.6 | [5 empty] | 原因究明、対策 作業日: 2020/4/5 10:00; 原因究明、対策 A: 1.5292; 原因究明、対策 B: 1.5154; 原因究明、対策 C: 1.4904; 原因究明、対策 D: 1.5046; 原因究明、対策 E: 1.5228; 原因究明、対策 F: 1.5703; 原因究明、対策 G: 1.56; 原因究明、対策 H: 1.5293; 原因究明、対策 I: 1.5545
2020-04-05 | 12:00 |  | 2020/4/5 12:00 | 1.5216 | 1.5372 | 1.4925 | 1.5077 | 1.5355 | 1.5568 | 1.5528 | 1.5307 | 1.5504 | Fri |  |  |  |  | 1.46 | 1.6 | [5 empty] | 原因究明、対策 作業日: 2020/4/5 12:00; 原因究明、対策 A: 1.5216; 原因究明、対策 B: 1.5372; 原因究明、対策 C: 1.4925; 原因究明、対策 D: 1.5077; 原因究明、対策 E: 1.5355; 原因究明、対策 F: 1.5568; 原因究明、対策 G: 1.5528; 原因究明、対策 H: 1.5307; 原因究明、対策 I: 1.5504
2020-04-05 | 14:00 |  | 2020/4/5 14:00 | 1.5017 | 1.5096 | 1.5173 | 1.4751 | 1.4971 | 1.5798 | 1.5252 | 1.5564 | 1.5689 | Fri |  |  |  |  | 1.46 | 1.6 | [5 empty] | 原因究明、対策 作業日: 2020/4/5 14:00; 原因究明、対策 A: 1.5017; 原因究明、対策 B: 1.5096; 原因究明、対策 C: 1.5173; 原因究明、対策 D: 1.4751; 原因究明、対策 E: 1.4971; 原因究明、対策 F: 1.5798; 原因究明、対策 G: 1.5252; 原因究明、対策 H: 1.5564; 原因究明、対策 I: 1.5689
2020-04-05 | 16:00 |  | 2020/4/5 16:00 | 1.5299 | 1.5157 | 1.5211 | 1.5131 | 1.5108 | 1.5602 | 1.5244 | 1.5577 | 1.5594 | Fri |  |  |  |  | 1.46 | 1.6 | [5 empty] | 原因究明、対策 作業日: 2020/4/5 16:00; 原因究明、対策 A: 1.5299; 原因究明、対策 B: 1.5157; 原因究明、対策 C: 1.5211; 原因究明、対策 D: 1.5131; 原因究明、対策 E: 1.5108; 原因究明、対策 F: 1.5602; 原因究明、対策 G: 1.5244; 原因究明、対策 H: 1.5577; 原因究明、対策 I: 1.5594
2020-04-06 | 8:00 | 20200406A | 2020/4/6 8:00 | 1.5424 | 1.5469 | 1.5374 | 1.5198 | 1.5447 | 1.5988 | 1.5608 | 1.5597 | 1.6 | Mon |  |  |  |  | 1.46 | 1.6 | [5 empty] | 平均値 | 1.5158 | 1.5195 | 1.5132 | 1.5005 | 1.5182 | 1.5658 | 1.5423 | 1.5428 | 1.5498 | #DIV/0! |  |  | #DIV/0!
2020-04-06 | 10:00 |  | 2020/4/6 10:00 | 1.5384 | 1.5615 | 1.5237 | 1.5009 | 1.5307 | 1.5634 | 1.5684 | 1.5609 | 1.598 | Mon |  |  |  |  | 1.46 | 1.6 | [5 empty] | 原因究明、対策 作業日: MAX; 原因究明、対策 A: 1.536; 原因究明、対策 B: 1.5518; 原因究明、対策 C: 1.5369; 原因究明、対策 D: 1.5412; 原因究明、対策 E: 1.5649; 原因究明、対策 F: 1.6; 原因究明、対策 G: 1.5759; 原因究明、対策 H: 1.5718; 原因究明、対策 I: 1.5881
2020-04-06 | 12:00 |  | 2020/4/6 12:00 | 1.5294 | 1.5241 | 1.5245 | 1.475 | 1.5072 | 1.5748 | 1.557 | 1.5388 | 1.5681 | Mon |  |  |  |  | 1.46 | 1.6 | [5 empty] | 原因究明、対策 作業日: MIN; 原因究明、対策 A: 1.488; 原因究明、対策 B: 1.4913; 原因究明、対策 C: 1.4904; 原因究明、対策 D: 1.4712; 原因究明、対策 E: 1.4912; 原因究明、対策 F: 1.5454; 原因究明、対策 G: 1.5137; 原因究明、対策 H: 1.5145; 原因究明、対策 I: 1.5237
2020-04-06 | 14:00 |  | 2020/4/6 14:00 | 1.4919 | 1.5053 | 1.5381 | 1.5001 | 1.5192 | 1.5705 | 1.5304 | 1.525 | 1.5615 | Mon |  |  |  |  | 1.46 | 1.6 | [5 empty] | 原因究明、対策 作業日: 標準偏差; 原因究明、対策 A: 0.01472; 原因究明、対策 B: 0.015899; 原因究明、対策 C: 0.014134; 原因究明、対策 D: 0.017523; 原因究明、対策 E: 0.017744; 原因究明、対策 F: 0.014978; 原因究明、対策 G: 0.018779; 原因究明、対策 H: 0.015957; 原因究明、対策 I: 0.018062
2020-04-06 | 16:00 |  | 2020/4/6 16:00 | 1.5025 | 1.5079 | 1.5267 | 1.5076 | 1.5178 | 1.5429 | 1.5231 | 1.5198 | 1.552 | Mon |  |  |  |  | 1.46 | 1.6 | [5 empty] | 原因究明、対策 作業日: 工程能力指数Cp; 原因究明、対策 A: 1.5852; 原因究明、対策 B: 1.4676; 原因究明、対策 C: 1.6509; 原因究明、対策 D: 1.3316; 原因究明、対策 E: 1.315; 原因究明、対策 F: 1.5578; 原因究明、対策 G: 1.2425; 原因究明、対策 H: 1.4623; 原因究明、対策 I: 1.2919
2020-04-07 | 8:00 | 20200407A | 2020/4/7 8:00 | 1.5052 | 1.5594 | 1.5445 | 1.4972 | 1.5465 | 1.5613 | 1.567 | 1.5369 | 1.5416 | Tue |  |  |  |  | 1.46 | 1.6 | [5 empty] | 原因究明、対策 作業日: Cpu; 原因究明、対策 A: 1.9062; 原因究明、対策 B: 1.6871; 原因究明、対策 C: 2.0467; 原因究明、対策 D: 1.8926; 原因究明、対策 E: 1.5374; 原因究明、対策 F: 0.76022; 原因究明、対策 G: 1.0247; 原因究明、対策 H: 1.1952; 原因究明、対策 I: 0.92622
2020-04-07 | 10:00 |  | 2020/4/7 10:00 | 1.4965 | 1.5397 | 1.5 | 1.5155 | 1.5004 | 1.5495 | 1.551 | 1.5428 | 1.5666 | Tue |  |  |  |  | 1.46 | 1.6 | [5 empty] | 原因究明、対策 作業日: Cpｌ; 原因究明、対策 A: 1.2641; 原因究明、対策 B: 1.2481; 原因究明、対策 C: 1.255; 原因究明、対策 D: 0.77059; 原因究明、対策 E: 1.0925; 原因究明、対策 F: 2.3555; 原因究明、対策 G: 1.4603; 原因究明、対策 H: 1.7294; 原因究明、対策 I: 1.6575
2020-04-07 | 12:00 |  | 2020/4/7 12:00 | 1.5073 | 1.5139 | 1.5077 | 1.481 | 1.5131 | 1.5682 | 1.5588 | 1.5195 | 1.5381 | Tue |  |  |  |  | 1.46 | 1.6 | [5 empty] | 原因究明、対策 作業日: Cpk; 原因究明、対策 A: 1.2641; 原因究明、対策 B: 1.2481; 原因究明、対策 C: 1.255; 原因究明、対策 D: 0.77059; 原因究明、対策 E: 1.0925; 原因究明、対策 F: 0.76022; 原因究明、対策 G: 1.0247; 原因究明、対策 H: 1.1952; 原因究明、対策 I: 0.92622
2020-04-07 | 14:00 |  | 2020/4/7 14:00 | 1.5284 | 1.4933 | 1.5213 | 1.4787 | 1.5245 | 1.5751 | 1.5342 | 1.5277 | 1.5235 | Tue |  |  |  |  | 1.46 | 1.6
2020-04-07 | 16:00 |  | 2020/4/7 16:00 | 1.5147 | 1.5067 | 1.5312 | 1.4829 | 1.5017 | 1.5357 | 1.5295 | 1.5191 | 1.5267 | Tue |  |  |  |  | 1.46 | 1.6
2020-04-08 | 8:00 | 20200408A | 2020/4/8 8:00 | 1.5132 | 1.5202 | 1.5048 | 1.5042 | 1.5382 | 1.5371 | 1.5491 | 1.5465 | 1.5659 | Wed |  |  |  |  | 1.46 | 1.6
2020-04-08 | 10:00 |  | 2020/4/8 10:00 | 1.4988 | 1.5132 | 1.5345 | 1.4897 | 1.498 | 1.5446 | 1.5451 | 1.5235 | 1.5462 | Wed |  |  |  |  | 1.46 | 1.6 | [5 empty] | 原因究明、対策 作業日: UCL=
2020-04-08 | 12:00 |  | 2020/4/8 12:00 | 1.486 | 1.5267 | 1.5044 | 1.5132 | 1.5129 | 1.5358 | 1.5209 | 1.5351 | 1.5351 | Wed |  |  |  |  | 1.46 | 1.6 | [5 empty] | 原因究明、対策 作業日: LCL=
2020-04-08 | 14:00 |  | 2020/4/8 14:00 | 1.5034 | 1.519 | 1.5152 | 1.4773 | 1.5055 | 1.5324 | 1.5378 | 1.5557 | 1.529 | Wed |  |  |  |  | 1.46 | 1.6
2020-04-08 | 16:00 |  | 2020/4/8 16:00 | 1.5248 | 1.5279 | 1.5123 | 1.5171 | 1.495 | 1.5458 | 1.5531 | 1.5223 | 1.5306 | Wed |  |  |  |  | 1.46 | 1.6 | [5 empty] | 原因究明、対策 作業日: UCL=
2020-04-09 | 8:00 | 20200409A | 2020/4/9 8:00 | 1.5028 | 1.541 | 1.5455 | 1.4986 | 1.5472 | 1.5745 | 1.5664 | 1.5466 | 1.5311 | Thu |  |  |  |  | 1.46 | 1.6 | [5 empty] | 原因究明、対策 作業日: LCL=
2020-04-09 | 10:00 |  | 2020/4/9 10:00 | 1.5221 | 1.5062 | 1.5017 | 1.4999 | 1.5207 | 1.5717 | 1.5505 | 1.5315 | 1.5527 | Thu |  |  |  |  | 1.46 | 1.6
2020-04-09 | 12:00 |  | 2020/4/9 12:00 | 1.5112 | 1.5199 | 1.4976 | 1.4989 | 1.5103 | 1.5568 | 1.5502 | 1.5478 | 1.5607 | Thu |  |  |  |  | 1.46 | 1.6
2020-04-09 | 14:00 |  | 2020/4/9 14:00 | 1.514 | 1.507 | 1.5071 | 1.501 | 1.539 | 1.5442 | 1.5497 | 1.5371 | 1.5679 | Thu |  |  |  |  | 1.46 | 1.6
2020-04-09 | 16:00 |  | 2020/4/9 16:00 | 1.5184 | 1.5188 | 1.5342 | 1.517 | 1.5331 | 1.5737 | 1.5393 | 1.5472 | 1.5232 | Thu |  |  |  |  | 1.46 | 1.6
2020-04-10 | 8:00 | 20200410A | 2020/4/10 8:00 | 1.5315 | 1.5049 | 1.5335 | 1.4818 | 1.5494 | 1.5526 | 1.563 | 1.5237 | 1.5343 | Fri |  |  |  |  | 1.46 | 1.6
2020-04-10 | 10:00 |  | 2020/4/10 10:00 | 1.5044 | 1.4988 | 1.5123 | 1.509 | 1.497 | 1.571 | 1.5445 | 1.5187 | 1.5491 | Fri |  |  |  |  | 1.46 | 1.6
2020-04-10 | 12:00 |  | 2020/4/10 12:00 | 1.4872 | 1.5304 | 1.5115 | 1.4782 | 1.5032 | 1.5464 | 1.5505 | 1.523 | 1.5441 | Fri |  |  |  |  | 1.46 | 1.6
2020-04-10 | 14:00 |  | 2020/4/10 14:00 | 1.4874 | 1.5202 | 1.4998 | 1.5139 | 1.4965 | 1.5715 | 1.54 | 1.5154 | 1.5246 | Fri |  |  |  |  | 1.46 | 1.6
2020-04-10 | 16:00 |  | 2020/4/10 16:00 | 1.5029 | 1.5322 | 1.5161 | 1.4725 | 1.4909 | 1.563 | 1.5443 | 1.5496 | 1.5252 | Fri |  |  |  |  | 1.46 | 1.6
2020-04-11 | 8:00 | 20200411A | 2020/4/11 8:00 | 1.536 | 1.5502 | 1.5399 | 1.5158 | 1.5428 | 1.5733 | 1.557 | 1.5953 | 1.6049 | Mon |  |  |  |  | 1.46 | 1.6
2020-04-11 | 10:00 |  | 2020/4/11 10:00 | 1.5468 | 1.5646 | 1.5574 | 1.5421 | 1.534 | 1.5766 | 1.597 | 1.5477 | 1.5778 | Mon |  |  |  |  | 1.46 | 1.6
2020-04-11 | 12:00 |  | 2020/4/11 12:00 | 1.4806 | 1.5191 | 1.5374 | 1.4793 | 1.5053 | 1.5461 | 1.547 | 1.522 | 1.567 | Mon |  |  |  |  | 1.46 | 1.6
2020-04-11 | 14:00 |  | 2020/4/11 14:00 | 1.4942 | 1.5317 | 1.5258 | 1.519 | 1.494 | 1.5408 | 1.5517 | 1.539 | 1.5442 | Mon |  |  |  |  | 1.46 | 1.6
2020-04-11 | 16:00 |  | 2020/4/11 16:00 | 1.5125 | 1.5368 | 1.5312 | 1.5056 | 1.5289 | 1.5314 | 1.5304 | 1.5534 | 1.5363 | Mon |  |  |  |  | 1.46 | 1.6
2020-04-12 | 8:00 | 20200412A | 2020/4/12 8:00 | 1.5411 | 1.539 | 1.5111 | 1.4951 | 1.5367 | 1.5697 | 1.5431 | 1.5563 | 1.5521 | Tue |  |  |  |  | 1.46 | 1.6
2020-04-12 | 10:00 |  | 2020/4/12 10:00 | 1.5229 | 1.5157 | 1.5104 | 1.5108 | 1.5039 | 1.597 | 1.5482 | 1.5578 | 1.5763 | Tue |  |  |  |  | 1.46 | 1.6
2020-04-12 | 12:00 |  | 2020/4/12 12:00 | 1.5221 | 1.5261 | 1.5387 | 1.4721 | 1.5251 | 1.5548 | 1.5423 | 1.5271 | 1.5545 | Tue |  |  |  |  | 1.46 | 1.6
2020-04-12 | 14:00 |  | 2020/4/12 14:00 | 1.5216 | 1.5034 | 1.5225 | 1.5133 | 1.52 | 1.5713 | 1.5535 | 1.5264 | 1.5459 | Tue |  |  |  |  | 1.46 | 1.6
2020-04-12 | 16:00 |  | 2020/4/12 16:00 | 1.4818 | 1.499 | 1.5336 | 1.5152 | 1.5006 | 1.572 | 1.5177 | 1.517 | 1.5684 | Tue |  |  |  |  | 1.46 | 1.6
2020-04-13 | 8:00 | 202004013A | 2020/4/13 8:00 | 1.4981 | 1.5194 | 1.5331 | 1.5087 | 1.5136 | 1.5602 | 1.5463 | 1.5361 | 1.5309 | Wed |  |  |  |  | 1.46 | 1.6
2020-04-13 | 10:00 |  | 2020/4/13 10:00 | 1.4844 | 1.5085 | 1.4984 | 1.4729 | 1.5304 | 1.5484 | 1.5146 | 1.5181 | 1.5363 | Wed |  |  |  |  | 1.46 | 1.6
2020-04-13 | 12:00 |  | 2020/4/13 12:00 | 1.5007 | 1.5357 | 1.5173 | 1.5127 | 1.535 | 1.5714 | 1.5391 | 1.5196 | 1.5524 | Wed |  |  |  |  | 1.46 | 1.6
2020-04-13 | 14:00 |  | 2020/4/13 14:00 | 1.527 | 1.5013 | 1.503 | 1.4784 | 1.4934 | 1.557 | 1.5424 | 1.5116 | 1.5598 | Wed |  |  |  |  | 1.46 | 1.6
2020-04-13 | 16:00 |  | 2020/4/13 16:00 | 1.4881 | 1.4932 | 1.5014 | 1.5042 | 1.5343 | 1.5744 | 1.527 | 1.5117 | 1.5638 | Wed |  |  |  |  | 1.46 | 1.6
2020-04-14 | 8:00 | 202004014A | 2020/4/14 8:00 | 1.4934 | 1.5106 | 1.5478 | 1.5106 | 1.5376 | 1.5747 | 1.5372 | 1.5639 | 1.5654 | Thu |  |  |  |  | 1.46 | 1.6
2020-04-14 | 10:00 |  | 2020/4/14 10:00 | 1.5222 | 1.5374 | 1.5397 | 1.5068 | 1.5154 | 1.57 | 1.5164 | 1.5194 | 1.5306 | Thu |  |  |  |  | 1.46 | 1.6
2020-04-14 | 12:00 |  | 2020/4/14 12:00 | 1.505 | 1.5193 | 1.5221 | 1.4912 | 1.5355 | 1.5542 | 1.5599 | 1.5167 | 1.5604 | Thu |  |  |  |  | 1.46 | 1.6
2020-04-14 | 14:00 |  | 2020/4/14 14:00 | 1.4995 | 1.5183 | 1.5296 | 1.5141 | 1.4979 | 1.5761 | 1.52 | 1.5499 | 1.5491 | Thu |  |  |  |  | 1.46 | 1.6
2020-04-14 | 16:00 |  | 2020/4/14 16:00 | 1.483 | 1.5201 | 1.5328 | 1.4767 | 1.4916 | 1.5676 | 1.5482 | 1.5198 | 1.5318 | Thu |  |  |  |  | 1.46 | 1.6
2020-04-15 | 8:00 | 202004015A | 2020/4/15 8:00 | 1.5399 | 1.5439 | 1.5073 | 1.4833 | 1.526 | 1.5838 | 1.5509 | 1.5354 | 1.5414 | Fri |  |  |  |  | 1.46 | 1.6
2020-04-15 | 10:00 |  | 2020/4/15 10:00 | 1.5256 | 1.4913 | 1.5192 | 1.4896 | 1.493 | 1.5587 | 1.5562 | 1.517 | 1.5497 | Fri |  |  |  |  | 1.46 | 1.6
2020-04-15 | 12:00 |  | 2020/4/15 12:00 | 1.4861 | 1.511 | 1.4979 | 1.4716 | 1.515 | 1.5547 | 1.5585 | 1.5234 | 1.5388 | Fri |  |  |  |  | 1.46 | 1.6
2020-04-15 | 14:00 |  | 2020/4/15 14:00 | 1.4803 | 1.502 | 1.5171 | 1.4774 | 1.5315 | 1.5798 | 1.5269 | 1.5456 | 1.5434 | Fri |  |  |  |  | 1.46 | 1.6
2020-04-15 | 16:00 |  | 2020/4/15 16:00 | 1.5231 | 1.516 | 1.5114 | 1.4875 | 1.5268 | 1.5413 | 1.5421 | 1.5166 | 1.5247 | Fri |  |  |  |  | 1.46 | 1.6
2020-04-16 | 8:00 | 202004016A | 2020/4/16 8:00 | 1.5616 | 1.5421 | 1.5691 | 1.5441 | 1.5576 | 1.6 | 1.598 | 1.598 | 1.5671 | Mon |  |  |  |  | 1.46 | 1.6
2020-04-16 | 10:00 |  | 2020/4/16 10:00 | 1.542 | 1.529 | 1.5527 | 1.5218 | 1.538 | 1.6 | 1.5532 | 1.5784 | 1.5544 | Mon |  |  |  |  | 1.46 | 1.6
2020-04-16 | 12:00 |  | 2020/4/16 12:00 | 1.5226 | 1.5323 | 1.4935 | 1.5112 | 1.5105 | 1.5303 | 1.5131 | 1.5207 | 1.5611 | Mon |  |  |  |  | 1.46 | 1.6
2020-04-16 | 14:00 |  | 2020/4/16 14:00 | 1.4829 | 1.4971 | 1.5318 | 1.5109 | 1.4959 | 1.56 | 1.5467 | 1.5276 | 1.538 | Mon |  |  |  |  | 1.46 | 1.6
2020-04-16 | 16:00 |  | 2020/4/16 16:00 | 1.5083 | 1.4928 | 1.5042 | 1.5083 | 1.5033 | 1.5771 | 1.5387 | 1.5192 | 1.5464 | Mon |  |  |  |  | 1.46 | 1.6
2020-04-17 | 8:00 | 202004017A | 2020/4/17 8:00 | 1.5096 | 1.5198 | 1.5139 | 1.4976 | 1.5275 | 1.5846 | 1.548 | 1.5557 | 1.5708 | Tue |  |  |  |  | 1.46 | 1.6
2020-04-17 | 10:00 |  | 2020/4/17 10:00 | 1.524 | 1.517 | 1.5049 | 1.5096 | 1.5133 | 1.5414 | 1.5369 | 1.5278 | 1.5391 | Tue |  |  |  |  | 1.46 | 1.6
2020-04-17 | 12:00 |  | 2020/4/17 12:00 | 1.5079 | 1.521 | 1.5218 | 1.4839 | 1.5103 | 1.5312 | 1.5133 | 1.5282 | 1.5605 | Tue |  |  |  |  | 1.46 | 1.6
2020-04-17 | 14:00 |  | 2020/4/17 14:00 | 1.5193 | 1.5395 | 1.5154 | 1.4847 | 1.5123 | 1.5315 | 1.5355 | 1.5586 | 1.5616 | Tue |  |  |  |  | 1.46 | 1.6
2020-04-17 | 16:00 |  | 2020/4/17 16:00 | 1.5148 | 1.5273 | 1.5003 | 1.5006 | 1.499 | 1.5641 | 1.5412 | 1.5199 | 1.5425 | Tue |  |  |  |  | 1.46 | 1.6
2020-04-18 | 8:00 | 202004018A | 2020/4/18 8:00 | 1.5008 | 1.5142 | 1.5373 | 1.4772 | 1.5345 | 1.5705 | 1.5381 | 1.5311 | 1.5604 | Wed |  |  |  |  | 1.46 | 1.6
2020-04-18 | 10:00 |  | 2020/4/18 10:00 | 1.5077 | 1.5311 | 1.5257 | 1.5199 | 1.5166 | 1.5528 | 1.5123 | 1.5468 | 1.5349 | Wed |  |  |  |  | 1.46 | 1.6
2020-04-18 | 12:00 |  | 2020/4/18 12:00 | 1.4948 | 1.5306 | 1.503 | 1.5019 | 1.5036 | 1.5454 | 1.5332 | 1.5268 | 1.5685 | Wed |  |  |  |  | 1.46 | 1.6
2020-04-18 | 14:00 |  | 2020/4/18 14:00 | 1.5098 | 1.5334 | 1.5067 | 1.4755 | 1.5046 | 1.571 | 1.5351 | 1.5104 | 1.5255 | Wed |  |  |  |  | 1.46 | 1.6
2020-04-18 | 16:00 |  | 2020/4/18 16:00 | 1.5077 | 1.5067 | 1.5143 | 1.5067 | 1.5147 | 1.5429 | 1.5428 | 1.5189 | 1.554 | Wed |  |  |  |  | 1.46 | 1.6
2020-04-19 | 8:00 | 202004019A | 2020/4/19 8:00 | 1.5377 | 1.5202 | 1.5046 | 1.4803 | 1.5039 | 1.5487 | 1.5479 | 1.5264 | 1.5319 | Thu |  |  |  |  | 1.46 | 1.6
2020-04-19 | 10:00 |  | 2020/4/19 10:00 | 1.4988 | 1.5352 | 1.5237 | 1.4952 | 1.4967 | 1.5745 | 1.5251 | 1.5549 | 1.5214 | Thu |  |  |  |  | 1.46 | 1.6
2020-04-19 | 12:00 |  | 2020/4/19 12:00 | 1.5235 | 1.5007 | 1.5249 | 1.4769 | 1.5221 | 1.5755 | 1.5438 | 1.5539 | 1.5381 | Thu |  |  |  |  | 1.46 | 1.6
2020-04-19 | 14:00 |  | 2020/4/19 14:00 | 1.5172 | 1.5029 | 1.5084 | 1.5128 | 1.5107 | 1.5387 | 1.5323 | 1.5356 | 1.5542 | Thu |  |  |  |  | 1.46 | 1.6
2020-04-19 | 16:00 |  | 2020/4/19 16:00 | 1.4803 | 1.5389 | 1.5332 | 1.4825 | 1.498 | 1.5365 | 1.5129 | 1.5368 | 1.5391 | Thu |  |  |  |  | 1.46 | 1.6
2020-04-20 | 8:00 | 202004020A | 2020/4/20 8:00 | 1.5343 | 1.5291 | 1.5418 | 1.524 | 1.5265 | 1.5428 | 1.5468 | 1.5595 | 1.5343 | Fri |  |  |  |  | 1.46 | 1.6
2020-04-20 | 10:00 |  | 2020/4/20 10:00 | 1.5081 | 1.5008 | 1.5211 | 1.5177 | 1.5103 | 1.532 | 1.5599 | 1.5135 | 1.5304 | Fri |  |  |  |  | 1.46 | 1.6
2020-04-20 | 12:00 |  | 2020/4/20 12:00 | 1.5293 | 1.5039 | 1.5271 | 1.5086 | 1.5222 | 1.536 | 1.5209 | 1.5354 | 1.5445 | Fri |  |  |  |  | 1.46 | 1.6
2020-04-20 | 14:00 |  | 2020/4/20 14:00 | 1.5218 | 1.4909 | 1.4908 | 1.4954 | 1.5198 | 1.5354 | 1.5403 | 1.5131 | 1.5489 | Fri |  |  |  |  | 1.46 | 1.6
2020-04-20 | 16:00 |  | 2020/4/20 16:00 | 1.4946 | 1.5033 | 1.5028 | 1.5137 | 1.5278 | 1.5556 | 1.544 | 1.5357 | 1.542 | Fri |  |  |  |  | 1.46 | 1.6
2020-04-21 | 8:00 | 202004021A | 2020/4/21 8:00 | 1.5574 | 1.5739 | 1.5539 | 1.5587 | 1.5706 | 1.6 | 1.5635 | 1.5981 | 1.5672 | Mon |  |  |  |  | 1.46 | 1.6
2020-04-21 | 10:00 |  | 2020/4/21 10:00 | 1.5112 | 1.5649 | 1.5523 | 1.5369 | 1.5549 | 1.5957 | 1.5653 | 1.5688 | 1.5723 | Mon |  |  |  |  | 1.46 | 1.6
2020-04-21 | 12:00 |  | 2020/4/21 12:00 | 1.5165 | 1.4933 | 1.5112 | 1.4988 | 1.4954 | 1.5487 | 1.5113 | 1.5522 | 1.5214 | Mon |  |  |  |  | 1.46 | 1.6
2020-04-21 | 14:00 |  | 2020/4/21 14:00 | 1.5069 | 1.5009 | 1.5352 | 1.4852 | 1.5364 | 1.5425 | 1.5321 | 1.5112 | 1.5647 | Mon |  |  |  |  | 1.46 | 1.6
2020-04-21 | 16:00 |  | 2020/4/21 16:00 | 1.5078 | 1.4935 | 1.5251 | 1.4963 | 1.5061 | 1.5688 | 1.5554 | 1.5298 | 1.5268 | Mon |  |  |  |  | 1.46 | 1.6
2020-04-22 | 8:00 | 202004022A | 2020/4/22 8:00 | 1.5347 | 1.5578 | 1.5245 | 1.5143 | 1.5151 | 1.5601 | 1.5535 | 1.55 | 1.5459 | Tue |  |  |  |  | 1.46 | 1.6
2020-04-22 | 10:00 |  | 2020/4/22 10:00 | 1.5182 | 1.5355 | 1.5158 | 1.5189 | 1.5424 | 1.5514 | 1.5395 | 1.556 | 1.5759 | Tue |  |  |  |  | 1.46 | 1.6
2020-04-22 | 12:00 |  | 2020/4/22 12:00 | 1.509 | 1.5168 | 1.5055 | 1.4951 | 1.5302 | 1.5485 | 1.5468 | 1.5243 | 1.5523 | Tue |  |  |  |  | 1.46 | 1.6
2020-04-22 | 14:00 |  | 2020/4/22 14:00 | 1.4812 | 1.5176 | 1.5221 | 1.4966 | 1.5001 | 1.5588 | 1.5472 | 1.5393 | 1.5215 | Tue |  |  |  |  | 1.46 | 1.6
2020-04-22 | 16:00 |  | 2020/4/22 16:00 | 1.4861 | 1.5124 | 1.5078 | 1.5153 | 1.5286 | 1.5518 | 1.5406 | 1.5594 | 1.5592 | Tue |  |  |  |  | 1.46 | 1.6
2020-04-23 | 8:00 | 202004023A | 2020/4/23 8:00 | 1.5072 | 1.5081 | 1.5212 | 1.4709 | 1.5179 | 1.5725 | 1.5175 | 1.5305 | 1.5397 | Wed |  |  |  |  | 1.46 | 1.6
2020-04-23 | 10:00 |  | 2020/4/23 10:00 | 1.5039 | 1.5309 | 1.5068 | 1.4725 | 1.5286 | 1.5383 | 1.514 | 1.5366 | 1.5543 | Wed |  |  |  |  | 1.46 | 1.6
2020-04-23 | 12:00 |  | 2020/4/23 12:00 | 1.5086 | 1.5334 | 1.4955 | 1.4844 | 1.4982 | 1.5628 | 1.5579 | 1.5293 | 1.5575 | Wed |  |  |  |  | 1.46 | 1.6
2020-04-23 | 14:00 |  | 2020/4/23 14:00 | 1.4988 | 1.5121 | 1.5204 | 1.4922 | 1.5173 | 1.5683 | 1.5147 | 1.5403 | 1.556 | Wed |  |  |  |  | 1.46 | 1.6
2020-04-23 | 16:00 |  | 2020/4/23 16:00 | 1.4973 | 1.5193 | 1.5082 | 1.4822 | 1.5127 | 1.5326 | 1.535 | 1.5511 | 1.5528 | Wed |  |  |  |  | 1.46 | 1.6
2020-04-24 | 8:00 | 202004024A | 2020/4/24 8:00 | 1.5273 | 1.5389 | 1.5121 | 1.4896 | 1.5452 | 1.5473 | 1.5219 | 1.5203 | 1.5696 | Thu |  |  |  |  | 1.46 | 1.6
2020-04-24 | 10:00 |  | 2020/4/24 10:00 | 1.5005 | 1.5375 | 1.5067 | 1.4848 | 1.5225 | 1.576 | 1.5244 | 1.5553 | 1.5503 | Thu |  |  |  |  | 1.46 | 1.6
2020-04-24 | 12:00 |  | 2020/4/24 12:00 | 1.4966 | 1.5099 | 1.5234 | 1.4925 | 1.5223 | 1.5649 | 1.5376 | 1.5149 | 1.5365 | Thu |  |  |  |  | 1.46 | 1.6
2020-04-24 | 14:00 |  | 2020/4/24 14:00 | 1.5082 | 1.5212 | 1.5397 | 1.4783 | 1.5238 | 1.5497 | 1.547 | 1.5335 | 1.5381 | Thu |  |  |  |  | 1.46 | 1.6
2020-04-24 | 16:00 |  | 2020/4/24 16:00 | 1.5242 | 1.4909 | 1.5128 | 1.5038 | 1.5173 | 1.574 | 1.532 | 1.5533 | 1.5621 | Thu |  |  |  |  | 1.46 | 1.6
2020-04-25 | 8:00 | 202004025A | 2020/4/25 8:00 | 1.4948 | 1.5195 | 1.528 | 1.495 | 1.5321 | 1.5583 | 1.5416 | 1.5233 | 1.5664 | Fri |  |  |  |  | 1.46 | 1.6
2020-04-25 | 10:00 |  | 2020/4/25 10:00 | 1.5029 | 1.5049 | 1.5107 | 1.4714 | 1.4991 | 1.5384 | 1.5363 | 1.539 | 1.5429 | Fri |  |  |  |  | 1.46 | 1.6
2020-04-25 | 12:00 |  | 2020/4/25 12:00 | 1.5142 | 1.4917 | 1.4992 | 1.5177 | 1.5367 | 1.5363 | 1.5363 | 1.513 | 1.5624 | Fri |  |  |  |  | 1.46 | 1.6
2020-04-25 | 14:00 |  | 2020/4/25 14:00 | 1.4855 | 1.5268 | 1.511 | 1.5161 | 1.4935 | 1.5559 | 1.5498 | 1.5406 | 1.54 | Fri |  |  |  |  | 1.46 | 1.6
2020-04-25 | 16:00 |  | 2020/4/25 16:00 | 1.4962 | 1.5373 | 1.5269 | 1.4977 | 1.5339 | 1.5389 | 1.5213 | 1.5259 | 1.5592 | Fri |  |  |  |  | 1.46 | 1.6
2020-04-26 | 8:00 | 202004026A | 2020/4/26 8:00 | 1.5287 | 1.5786 | 1.5683 | 1.5455 | 1.5358 | 1.5778 | 1.5736 | 1.5727 | 1.6 | Mon |  |  |  |  | 1.46 | 1.6
2020-04-26 | 10:00 |  | 2020/4/26 10:00 | 1.5152 | 1.5428 | 1.5353 | 1.5198 | 1.5428 | 1.6 | 1.5757 | 1.5615 | 1.5593 | Mon |  |  |  |  | 1.46 | 1.6
2020-04-26 | 12:00 |  | 2020/4/26 12:00 | 1.4919 | 1.5256 | 1.5011 | 1.5037 | 1.5216 | 1.5555 | 1.5337 | 1.5419 | 1.5589 | Mon |  |  |  |  | 1.46 | 1.6
2020-04-26 | 14:00 |  | 2020/4/26 14:00 | 1.5254 | 1.5158 | 1.5221 | 1.5114 | 1.5099 | 1.5387 | 1.5487 | 1.5185 | 1.5261 | Mon |  |  |  |  | 1.46 | 1.6
2020-04-26 | 16:00 |  | 2020/4/26 16:00 | 1.481 | 1.5137 | 1.5129 | 1.4972 | 1.5206 | 1.5791 | 1.5509 | 1.5336 | 1.5696 | Mon |  |  |  |  | 1.46 | 1.6
2020-04-27 | 8:00 | 202004027A | 2020/4/27 8:00 | 1.5002 | 1.5278 | 1.5189 | 1.5272 | 1.523 | 1.5767 | 1.5438 | 1.5309 | 1.5494 | Tue |  |  |  |  | 1.46 | 1.6
2020-04-27 | 10:00 |  | 2020/4/27 10:00 | 1.4911 | 1.546 | 1.5143 | 1.4954 | 1.5324 | 1.5595 | 1.5697 | 1.544 | 1.5507 | Tue |  |  |  |  | 1.46 | 1.6
2020-04-27 | 12:00 |  | 2020/4/27 12:00 | 1.4958 | 1.5116 | 1.5122 | 1.4964 | 1.4978 | 1.5455 | 1.5227 | 1.534 | 1.557 | Tue |  |  |  |  | 1.46 | 1.6
2020-04-27 | 14:00 |  | 2020/4/27 14:00 | 1.5088 | 1.5032 | 1.504 | 1.4913 | 1.4906 | 1.5663 | 1.5393 | 1.5338 | 1.5293 | Tue |  |  |  |  | 1.46 | 1.6
2020-04-27 | 16:00 |  | 2020/4/27 16:00 | 1.5046 | 1.4957 | 1.532 | 1.4849 | 1.4947 | 1.5631 | 1.5407 | 1.5263 | 1.5584 | Tue |  |  |  |  | 1.46 | 1.6
2020-04-28 | 8:00 | 202004028A | 2020/4/28 8:00 | 1.5095 | 1.4915 | 1.512 | 1.5104 | 1.4924 | 1.548 | 1.5314 | 1.5151 | 1.5616 | Wed |  |  |  |  | 1.46 | 1.6
2020-04-28 | 10:00 |  | 2020/4/28 10:00 | 1.4946 | 1.5121 | 1.5102 | 1.5036 | 1.5382 | 1.5587 | 1.5314 | 1.5521 | 1.5472 | Wed |  |  |  |  | 1.46 | 1.6
2020-04-28 | 12:00 |  | 2020/4/28 12:00 | 1.4941 | 1.5071 | 1.5316 | 1.4936 | 1.492 | 1.5347 | 1.5402 | 1.538 | 1.5588 | Wed |  |  |  |  | 1.46 | 1.6
2020-04-28 | 14:00 |  | 2020/4/28 14:00 | 1.5072 | 1.4921 | 1.4957 | 1.4927 | 1.536 | 1.5583 | 1.5102 | 1.5582 | 1.5404 | Wed |  |  |  |  | 1.46 | 1.6
2020-04-28 | 16:00 |  | 2020/4/28 16:00 | 1.4865 | 1.525 | 1.5394 | 1.5186 | 1.5183 | 1.5693 | 1.5421 | 1.5403 | 1.5364 | Wed |  |  |  |  | 1.46 | 1.6
2020-04-29 | 8:00 | 202004029A | 2020/4/29 8:00 | 1.5304 | 1.5284 | 1.5118 | 1.5037 | 1.5043 | 1.5432 | 1.5697 | 1.5364 | 1.5723 | Thu |  |  |  |  | 1.46 | 1.6
2020-04-29 | 10:00 |  | 2020/4/29 10:00 | 1.5192 | 1.5269 | 1.4942 | 1.5137 | 1.5093 | 1.5492 | 1.5123 | 1.5233 | 1.536 | Thu |  |  |  |  | 1.46 | 1.6
2020-04-29 | 12:00 |  | 2020/4/29 12:00 | 1.5291 | 1.4921 | 1.5166 | 1.5159 | 1.4923 | 1.5358 | 1.5551 | 1.5483 | 1.5568 | Thu |  |  |  |  | 1.46 | 1.6
2020-04-29 | 14:00 |  | 2020/4/29 14:00 | 1.5172 | 1.5218 | 1.5174 | 1.4717 | 1.5008 | 1.5654 | 1.556 | 1.5441 | 1.5312 | Thu |  |  |  |  | 1.46 | 1.6
2020-04-29 | 16:00 |  | 2020/4/29 16:00 | 1.5072 | 1.5109 | 1.4976 | 1.4751 | 1.5294 | 1.5704 | 1.5109 | 1.5443 | 1.5512 | Thu |  |  |  |  | 1.46 | 1.6
2020-04-30 | 8:00 | 202004030A | 2020/4/30 8:00 | 1.5193 | 1.537 | 1.5174 | 1.4801 | 1.5334 | 1.563 | 1.5545 | 1.5395 | 1.5592 | Fri |  |  |  |  | 1.46 | 1.6
2020-04-30 | 10:00 |  | 2020/4/30 10:00 | 1.4868 | 1.5395 | 1.5177 | 1.5194 | 1.5098 | 1.5338 | 1.5354 | 1.5524 | 1.5236 | Fri |  |  |  |  | 1.46 | 1.6
2020-04-30 | 12:00 |  | 2020/4/30 12:00 | 1.5191 | 1.4919 | 1.5294 | 1.514 | 1.5172 | 1.5324 | 1.5296 | 1.5567 | 1.521 | Fri |  |  |  |  | 1.46 | 1.6
2020-04-30 | 14:00 |  | 2020/4/30 14:00 | 1.5101 | 1.5292 | 1.5369 | 1.5104 | 1.5089 | 1.5341 | 1.5359 | 1.5284 | 1.5368 | Fri |  |  |  |  | 1.46 | 1.6
2020-04-30 | 16:00 |  | 2020/4/30 16:00 | 1.4934 | 1.5367 | 1.4924 | 1.4843 | 1.5043 | 1.5646 | 1.5574 | 1.5511 | 1.5506 | Fri |  |  |  |  | 1.46 | 1.6
2020-05-06 | 8:00 | 20200506A | 2020/5/6 8:00 | 1.5543 | 1.5644 | 1.5656 | 1.5489 | 1.5335 | 1.6 | 1.572 | 1.5938 | 1.579 | Mon |  |  |  |  | 1.46 | 1.6
2020-05-06 | 10:00 |  | 2020/5/6 10:00 | 1.5364 | 1.5247 | 1.5378 | 1.5376 | 1.5477 | 1.5753 | 1.5674 | 1.5533 | 1.5673 | Mon |  |  |  |  | 1.46 | 1.6
2020-05-06 | 12:00 |  | 2020/5/6 12:00 | 1.4872 | 1.4916 | 1.5086 | 1.5044 | 1.5288 | 1.5722 | 1.5212 | 1.5324 | 1.5239 | Mon |  |  |  |  | 1.46 | 1.6
2020-05-06 | 14:00 |  | 2020/5/6 14:00 | 1.5188 | 1.5093 | 1.5379 | 1.4759 | 1.5343 | 1.5674 | 1.557 | 1.5233 | 1.5532 | Mon |  |  |  |  | 1.46 | 1.6
2020-05-06 | 16:00 |  | 2020/5/6 16:00 | 1.5145 | 1.511 | 1.4929 | 1.4955 | 1.5233 | 1.5417 | 1.5453 | 1.5473 | 1.558 | Mon |  |  |  |  | 1.46 | 1.6
2020-05-07 | 8:00 | 20200507A | 2020/5/7 8:00 | 1.5197 | 1.5448 | 1.542 | 1.5133 | 1.5432 | 1.596 | 1.5667 | 1.5601 | 1.5833 | Tue |  |  |  |  | 1.46 | 1.6
2020-05-07 | 10:00 |  | 2020/5/7 10:00 | 1.4936 | 1.5035 | 1.5237 | 1.4965 | 1.5107 | 1.5544 | 1.5676 | 1.5351 | 1.5564 | Tue |  |  |  |  | 1.46 | 1.6
2020-05-07 | 12:00 |  | 2020/5/7 12:00 | 1.5238 | 1.4939 | 1.5004 | 1.5118 | 1.5282 | 1.554 | 1.5188 | 1.5151 | 1.5392 | Tue |  |  |  |  | 1.46 | 1.6
2020-05-07 | 14:00 |  | 2020/5/7 14:00 | 1.5213 | 1.5157 | 1.5354 | 1.4933 | 1.5153 | 1.5563 | 1.5392 | 1.5241 | 1.5616 | Tue |  |  |  |  | 1.46 | 1.6
2020-05-07 | 16:00 |  | 2020/5/7 16:00 | 1.4951 | 1.4943 | 1.5265 | 1.5159 | 1.4928 | 1.5795 | 1.539 | 1.5354 | 1.5268 | Tue |  |  |  |  | 1.46 | 1.6
2020-05-08 | 8:00 | 20200508A | 2020/5/8 8:00 | 1.5136 | 1.494 | 1.4961 | 1.5081 | 1.5022 | 1.5578 | 1.5478 | 1.5449 | 1.564 | Wed |  |  |  |  | 1.46 | 1.6
2020-05-08 | 10:00 |  | 2020/5/8 10:00 | 1.5116 | 1.529 | 1.4935 | 1.5015 | 1.493 | 1.5718 | 1.5258 | 1.5213 | 1.5398 | Wed |  |  |  |  | 1.46 | 1.6
2020-05-08 | 12:00 |  | 2020/5/8 12:00 | 1.5124 | 1.498 | 1.5174 | 1.5036 | 1.523 | 1.5525 | 1.5582 | 1.5441 | 1.5626 | Wed |  |  |  |  | 1.46 | 1.6
2020-05-08 | 14:00 |  | 2020/5/8 14:00 | 1.4811 | 1.5183 | 1.5209 | 1.4759 | 1.5018 | 1.5788 | 1.5393 | 1.5186 | 1.5375 | Wed |  |  |  |  | 1.46 | 1.6
2020-05-08 | 16:00 |  | 2020/5/8 16:00 | 1.4817 | 1.4928 | 1.5319 | 1.5166 | 1.4923 | 1.5378 | 1.5194 | 1.5394 | 1.5322 | Wed |  |  |  |  | 1.46 | 1.6
2020-05-09 | 8:00 | 20200509A | 2020/5/9 8:00 | 1.5002 | 1.5456 | 1.5134 | 1.5209 | 1.5048 | 1.5713 | 1.528 | 1.5491 | 1.5378 | Thu |  |  |  |  | 1.46 | 1.6
2020-05-09 | 10:00 |  | 2020/5/9 10:00 | 1.5009 | 1.5234 | 1.5159 | 1.5062 | 1.5033 | 1.5563 | 1.5446 | 1.5296 | 1.5675 | Thu |  |  |  |  | 1.46 | 1.6
2020-05-09 | 12:00 |  | 2020/5/9 12:00 | 1.5048 | 1.5327 | 1.5389 | 1.508 | 1.5179 | 1.5583 | 1.5534 | 1.5372 | 1.5609 | Thu |  |  |  |  | 1.46 | 1.6
2020-05-09 | 14:00 |  | 2020/5/9 14:00 | 1.4979 | 1.507 | 1.5352 | 1.5036 | 1.5046 | 1.5577 | 1.5161 | 1.5321 | 1.5696 | Thu |  |  |  |  | 1.46 | 1.6
2020-05-09 | 16:00 |  | 2020/5/9 16:00 | 1.499 | 1.5317 | 1.4927 | 1.5133 | 1.5384 | 1.5438 | 1.5211 | 1.5269 | 1.54 | Thu |  |  |  |  | 1.46 | 1.6
2020-05-10 | 8:00 | 20200510A | 2020/5/10 8:00 | 1.4941 | 1.5452 | 1.5168 | 1.5269 | 1.5136 | 1.5784 | 1.5368 | 1.5652 | 1.5641 | Fri |  |  |  |  | 1.46 | 1.6
2020-05-10 | 10:00 |  | 2020/5/10 10:00 | 1.501 | 1.4954 | 1.4927 | 1.4821 | 1.4972 | 1.5725 | 1.558 | 1.5492 | 1.557 | Fri |  |  |  |  | 1.46 | 1.6
2020-05-10 | 12:00 |  | 2020/5/10 12:00 | 1.5246 | 1.4953 | 1.5359 | 1.4884 | 1.5012 | 1.574 | 1.5281 | 1.5399 | 1.5658 | Fri |  |  |  |  | 1.46 | 1.6
2020-05-10 | 14:00 |  | 2020/5/10 14:00 | 1.5195 | 1.5049 | 1.4924 | 1.4793 | 1.4967 | 1.5624 | 1.5466 | 1.5483 | 1.5585 | Fri |  |  |  |  | 1.46 | 1.6
2020-05-10 | 16:00 |  | 2020/5/10 16:00 | 1.5119 | 1.501 | 1.53 | 1.5075 | 1.5031 | 1.5591 | 1.5484 | 1.555 | 1.5638 | Fri |  |  |  |  | 1.46 | 1.6
2020-05-11 | 8:00 | 20200511A | 2020/5/11 8:00 | 1.5267 | 1.5663 | 1.5674 | 1.5508 | 1.564 | 1.5815 | 1.5805 | 1.5506 | 1.597 | Mon |  |  |  |  | 1.46 | 1.6
2020-05-11 | 10:00 |  | 2020/5/11 10:00 | 1.5559 | 1.5266 | 1.5391 | 1.5212 | 1.5267 | 1.596 | 1.5675 | 1.559 | 1.597 | Mon |  |  |  |  | 1.46 | 1.6
2020-05-11 | 12:00 |  | 2020/5/11 12:00 | 1.4801 | 1.4907 | 1.5339 | 1.5182 | 1.4913 | 1.5623 | 1.5179 | 1.5175 | 1.5565 | Mon |  |  |  |  | 1.46 | 1.6
2020-05-11 | 14:00 |  | 2020/5/11 14:00 | 1.521 | 1.5389 | 1.5168 | 1.5089 | 1.5056 | 1.5476 | 1.5307 | 1.5421 | 1.5466 | Mon |  |  |  |  | 1.46 | 1.6
2020-05-11 | 16:00 |  | 2020/5/11 16:00 | 1.5157 | 1.5378 | 1.5168 | 1.5015 | 1.5364 | 1.5605 | 1.5148 | 1.5384 | 1.5478 | Mon |  |  |  |  | 1.46 | 1.6
2020-05-12 | 8:00 | 20200512A | 2020/5/12 8:00 | 1.5357 | 1.5148 | 1.5552 | 1.5088 | 1.5167 | 1.5747 | 1.576 | 1.5447 | 1.5607 | Tue |  |  |  |  | 1.46 | 1.6
2020-05-12 | 10:00 |  | 2020/5/12 10:00 | 1.5227 | 1.5082 | 1.5052 | 1.5178 | 1.502 | 1.5557 | 1.5537 | 1.5629 | 1.5459 | Tue |  |  |  |  | 1.46 | 1.6
2020-05-12 | 12:00 |  | 2020/5/12 12:00 | 1.5184 | 1.502 | 1.4958 | 1.5065 | 1.507 | 1.5679 | 1.5478 | 1.534 | 1.5675 | Tue |  |  |  |  | 1.46 | 1.6
2020-05-12 | 14:00 |  | 2020/5/12 14:00 | 1.5275 | 1.4984 | 1.5256 | 1.502 | 1.5209 | 1.5422 | 1.518 | 1.5409 | 1.5278 | Tue |  |  |  |  | 1.46 | 1.6
2020-05-12 | 16:00 |  | 2020/5/12 16:00 | 1.5248 | 1.5372 | 1.4922 | 1.5168 | 1.5062 | 1.575 | 1.5277 | 1.5451 | 1.5627 | Tue |  |  |  |  | 1.46 | 1.6
2020-05-13 | 8:00 | 202005013A | 2020/5/13 8:00 | 1.5201 | 1.5024 | 1.5318 | 1.5194 | 1.5111 | 1.5335 | 1.5349 | 1.5476 | 1.5658 | Wed |  |  |  |  | 1.46 | 1.6
2020-05-13 | 10:00 |  | 2020/5/13 10:00 | 1.5206 | 1.5078 | 1.5073 | 1.4943 | 1.5109 | 1.5526 | 1.5553 | 1.5279 | 1.5518 | Wed |  |  |  |  | 1.46 | 1.6
2020-05-13 | 12:00 |  | 2020/5/13 12:00 | 1.498 | 1.5151 | 1.5218 | 1.4724 | 1.5244 | 1.5618 | 1.5399 | 1.5459 | 1.5385 | Wed |  |  |  |  | 1.46 | 1.6
2020-05-13 | 14:00 |  | 2020/5/13 14:00 | 1.528 | 1.4967 | 1.4916 | 1.4966 | 1.5234 | 1.536 | 1.5531 | 1.5134 | 1.5641 | Wed |  |  |  |  | 1.46 | 1.6
2020-05-13 | 16:00 |  | 2020/5/13 16:00 | 1.4877 | 1.5371 | 1.5338 | 1.4975 | 1.4997 | 1.5531 | 1.5302 | 1.5281 | 1.5594 | Wed |  |  |  |  | 1.46 | 1.6
2020-05-14 | 8:00 | 202005014A | 2020/5/14 8:00 | 1.5054 | 1.5396 | 1.5473 | 1.5283 | 1.5362 | 1.5764 | 1.5615 | 1.5457 | 1.5537 | Thu |  |  |  |  | 1.46 | 1.6
2020-05-14 | 10:00 |  | 2020/5/14 10:00 | 1.5138 | 1.5046 | 1.5354 | 1.4819 | 1.5212 | 1.5585 | 1.516 | 1.5153 | 1.5238 | Thu |  |  |  |  | 1.46 | 1.6
2020-05-14 | 12:00 |  | 2020/5/14 12:00 | 1.5161 | 1.5267 | 1.5236 | 1.4987 | 1.5324 | 1.5503 | 1.531 | 1.5582 | 1.5583 | Thu |  |  |  |  | 1.46 | 1.6
2020-05-14 | 14:00 |  | 2020/5/14 14:00 | 1.506 | 1.5235 | 1.4975 | 1.4824 | 1.5234 | 1.546 | 1.5356 | 1.5285 | 1.552 | Thu |  |  |  |  | 1.46 | 1.6
2020-05-14 | 16:00 |  | 2020/5/14 16:00 | 1.4879 | 1.5358 | 1.4923 | 1.471 | 1.5293 | 1.5362 | 1.5227 | 1.552 | 1.5393 | Thu |  |  |  |  | 1.46 | 1.6
2020-05-15 | 8:00 | 202005015A | 2020/5/15 8:00 | 1.4942 | 1.5361 | 1.5383 | 1.4863 | 1.5391 | 1.548 | 1.5542 | 1.5302 | 1.5313 | Fri |  |  |  |  | 1.46 | 1.6
2020-05-15 | 10:00 |  | 2020/5/15 10:00 | 1.5044 | 1.5336 | 1.4974 | 1.4929 | 1.5108 | 1.5319 | 1.5369 | 1.5513 | 1.5641 | Fri |  |  |  |  | 1.46 | 1.6
2020-05-15 | 12:00 |  | 2020/5/15 12:00 | 1.4803 | 1.5229 | 1.5342 | 1.5165 | 1.5059 | 1.5401 | 1.5171 | 1.5491 | 1.5459 | Fri |  |  |  |  | 1.46 | 1.6
2020-05-15 | 14:00 |  | 2020/5/15 14:00 | 1.5111 | 1.4961 | 1.5169 | 1.4991 | 1.5175 | 1.5306 | 1.5276 | 1.5331 | 1.5425 | Fri |  |  |  |  | 1.46 | 1.6
2020-05-15 | 16:00 |  | 2020/5/15 16:00 | 1.4995 | 1.5166 | 1.5012 | 1.4765 | 1.5226 | 1.549 | 1.5422 | 1.555 | 1.5559 | Fri |  |  |  |  | 1.46 | 1.6
2020-05-16 | 8:00 | 202005016A | 2020/5/16 8:00 | 1.5553 | 1.5756 | 1.573 | 1.5588 | 1.5586 | 1.5923 | 1.5798 | 1.5974 | 1.6 | Mon |  |  |  |  | 1.46 | 1.6
2020-05-16 | 10:00 |  | 2020/5/16 10:00 | 1.518 | 1.5401 | 1.5255 | 1.5435 | 1.5408 | 1.6 | 1.5541 | 1.5463 | 1.5772 | Mon |  |  |  |  | 1.46 | 1.6
2020-05-16 | 12:00 |  | 2020/5/16 12:00 | 1.5011 | 1.532 | 1.4913 | 1.5078 | 1.527 | 1.5668 | 1.5534 | 1.5409 | 1.5625 | Mon |  |  |  |  | 1.46 | 1.6
2020-05-16 | 14:00 |  | 2020/5/16 14:00 | 1.4827 | 1.4931 | 1.5092 | 1.4752 | 1.5187 | 1.5666 | 1.5244 | 1.5235 | 1.5287 | Mon |  |  |  |  | 1.46 | 1.6
2020-05-16 | 16:00 |  | 2020/5/16 16:00 | 1.5199 | 1.5351 | 1.5316 | 1.4757 | 1.5205 | 1.5643 | 1.5594 | 1.5403 | 1.5604 | Mon |  |  |  |  | 1.46 | 1.6
2020-05-17 | 8:00 | 202005017A | 2020/5/17 8:00 | 1.522 | 1.5118 | 1.5555 | 1.531 | 1.5287 | 1.5782 | 1.5357 | 1.554 | 1.5507 | Tue |  |  |  |  | 1.46 | 1.6
2020-05-17 | 10:00 |  | 2020/5/17 10:00 | 1.5192 | 1.539 | 1.5499 | 1.4944 | 1.5309 | 1.5697 | 1.524 | 1.5599 | 1.5724 | Tue |  |  |  |  | 1.46 | 1.6
2020-05-17 | 12:00 |  | 2020/5/17 12:00 | 1.5227 | 1.5395 | 1.4934 | 1.4816 | 1.5264 | 1.5777 | 1.5588 | 1.514 | 1.5326 | Tue |  |  |  |  | 1.46 | 1.6
2020-05-17 | 14:00 |  | 2020/5/17 14:00 | 1.5126 | 1.5258 | 1.518 | 1.5063 | 1.5195 | 1.5537 | 1.559 | 1.5354 | 1.5217 | Tue |  |  |  |  | 1.46 | 1.6
2020-05-17 | 16:00 |  | 2020/5/17 16:00 | 1.5137 | 1.4943 | 1.4931 | 1.472 | 1.5074 | 1.5308 | 1.5237 | 1.5492 | 1.5655 | Tue |  |  |  |  | 1.46 | 1.6
2020-05-18 | 8:00 | 202005018A | 2020/5/18 8:00 | 1.5018 | 1.5309 | 1.5254 | 1.4747 | 1.5027 | 1.5646 | 1.5578 | 1.5262 | 1.5229 | Wed |  |  |  |  | 1.46 | 1.6
2020-05-18 | 10:00 |  | 2020/5/18 10:00 | 1.495 | 1.4937 | 1.5382 | 1.4725 | 1.497 | 1.5646 | 1.5599 | 1.5387 | 1.5419 | Wed |  |  |  |  | 1.46 | 1.6
2020-05-18 | 12:00 |  | 2020/5/18 12:00 | 1.4827 | 1.5101 | 1.5299 | 1.51 | 1.4996 | 1.5504 | 1.5154 | 1.512 | 1.5504 | Wed |  |  |  |  | 1.46 | 1.6
2020-05-18 | 14:00 |  | 2020/5/18 14:00 | 1.4815 | 1.5255 | 1.5353 | 1.4771 | 1.5167 | 1.5491 | 1.5163 | 1.54 | 1.5361 | Wed |  |  |  |  | 1.46 | 1.6
2020-05-18 | 16:00 |  | 2020/5/18 16:00 | 1.4934 | 1.5272 | 1.5022 | 1.5078 | 1.523 | 1.5595 | 1.5397 | 1.5578 | 1.5383 | Wed |  |  |  |  | 1.46 | 1.6
2020-05-19 | 8:00 | 202005019A | 2020/5/19 8:00 | 1.5159 | 1.5488 | 1.5339 | 1.4835 | 1.5008 | 1.552 | 1.5587 | 1.5331 | 1.5742 | Thu |  |  |  |  | 1.46 | 1.6
2020-05-19 | 10:00 |  | 2020/5/19 10:00 | 1.4986 | 1.4958 | 1.5124 | 1.5087 | 1.5334 | 1.539 | 1.5362 | 1.5466 | 1.5215 | Thu |  |  |  |  | 1.46 | 1.6
2020-05-19 | 12:00 |  | 2020/5/19 12:00 | 1.4969 | 1.4984 | 1.5104 | 1.479 | 1.4997 | 1.5633 | 1.5296 | 1.5236 | 1.5665 | Thu |  |  |  |  | 1.46 | 1.6
2020-05-19 | 14:00 |  | 2020/5/19 14:00 | 1.505 | 1.5365 | 1.5329 | 1.5149 | 1.4927 | 1.5782 | 1.5131 | 1.5472 | 1.5493 | Thu |  |  |  |  | 1.46 | 1.6
2020-05-19 | 16:00 |  | 2020/5/19 16:00 | 1.5025 | 1.5223 | 1.5372 | 1.4809 | 1.5359 | 1.532 | 1.5266 | 1.557 | 1.5583 | Thu |  |  |  |  | 1.46 | 1.6
2020-05-20 | 8:00 | 202005020A | 2020/5/20 8:00 | 1.5268 | 1.5358 | 1.5074 | 1.5018 | 1.5129 | 1.5805 | 1.5202 | 1.5679 | 1.5532 | Fri |  |  |  |  | 1.46 | 1.6
2020-05-20 | 10:00 |  | 2020/5/20 10:00 | 1.4876 | 1.5138 | 1.5148 | 1.4961 | 1.496 | 1.5432 | 1.5412 | 1.5202 | 1.5232 | Fri |  |  |  |  | 1.46 | 1.6
2020-05-20 | 12:00 |  | 2020/5/20 12:00 | 1.4955 | 1.5274 | 1.5208 | 1.4874 | 1.5355 | 1.5656 | 1.5292 | 1.5285 | 1.5619 | Fri |  |  |  |  | 1.46 | 1.6
2020-05-20 | 14:00 |  | 2020/5/20 14:00 | 1.5081 | 1.505 | 1.492 | 1.4917 | 1.5366 | 1.5763 | 1.5111 | 1.5239 | 1.5513 | Fri |  |  |  |  | 1.46 | 1.6
2020-05-20 | 16:00 |  | 2020/5/20 16:00 | 1.4849 | 1.5283 | 1.5374 | 1.4783 | 1.523 | 1.5466 | 1.5114 | 1.552 | 1.5556 | Fri |  |  |  |  | 1.46 | 1.6
2020-05-21 | 8:00 | 202005021A | 2020/5/21 8:00 | 1.5537 | 1.544 | 1.5351 | 1.5512 | 1.5519 | 1.6 | 1.5957 | 1.5597 | 1.5816 | Mon |  |  |  |  | 1.46 | 1.6
2020-05-21 | 10:00 |  | 2020/5/21 10:00 | 1.5455 | 1.5411 | 1.5553 | 1.5487 | 1.5549 | 1.5711 | 1.5766 | 1.5819 | 1.5643 | Mon |  |  |  |  | 1.46 | 1.6
2020-05-21 | 12:00 |  | 2020/5/21 12:00 | 1.4886 | 1.4987 | 1.5094 | 1.5111 | 1.5276 | 1.5694 | 1.5548 | 1.5132 | 1.5468 | Mon |  |  |  |  | 1.46 | 1.6
2020-05-21 | 14:00 |  | 2020/5/21 14:00 | 1.483 | 1.4972 | 1.4965 | 1.4843 | 1.5159 | 1.548 | 1.5589 | 1.5549 | 1.5449 | Mon |  |  |  |  | 1.46 | 1.6
2020-05-21 | 16:00 |  | 2020/5/21 16:00 | 1.4958 | 1.5173 | 1.5113 | 1.4949 | 1.5212 | 1.5528 | 1.5537 | 1.5117 | 1.5568 | Mon |  |  |  |  | 1.46 | 1.6
2020-05-22 | 8:00 | 202005022A | 2020/5/22 8:00 | 1.513 | 1.514 | 1.5247 | 1.5269 | 1.5362 | 1.596 | 1.5749 | 1.5446 | 1.598 | Tue |  |  |  |  | 1.46 | 1.6
2020-05-22 | 10:00 |  | 2020/5/22 10:00 | 1.5067 | 1.5407 | 1.5055 | 1.5122 | 1.5065 | 1.5715 | 1.5386 | 1.5229 | 1.5776 | Tue |  |  |  |  | 1.46 | 1.6
2020-05-22 | 12:00 |  | 2020/5/22 12:00 | 1.4875 | 1.5087 | 1.5254 | 1.5012 | 1.5051 | 1.5428 | 1.5389 | 1.514 | 1.5578 | Tue |  |  |  |  | 1.46 | 1.6
2020-05-22 | 14:00 |  | 2020/5/22 14:00 | 1.4869 | 1.494 | 1.4948 | 1.4738 | 1.5044 | 1.5712 | 1.5547 | 1.5207 | 1.5582 | Tue |  |  |  |  | 1.46 | 1.6
2020-05-22 | 16:00 |  | 2020/5/22 16:00 | 1.4819 | 1.5399 | 1.4933 | 1.4773 | 1.4953 | 1.5584 | 1.5152 | 1.5478 | 1.5651 | Tue |  |  |  |  | 1.46 | 1.6
2020-05-23 | 8:00 | 202005023A | 2020/5/23 8:00 | 1.4915 | 1.5034 | 1.5019 | 1.5103 | 1.5072 | 1.5721 | 1.5477 | 1.5199 | 1.5405 | Wed |  |  |  |  | 1.46 | 1.6
2020-05-23 | 10:00 |  | 2020/5/23 10:00 | 1.5162 | 1.5377 | 1.4942 | 1.4742 | 1.5345 | 1.5637 | 1.5255 | 1.5208 | 1.5504 | Wed |  |  |  |  | 1.46 | 1.6
2020-05-23 | 12:00 |  | 2020/5/23 12:00 | 1.5183 | 1.4918 | 1.5061 | 1.4717 | 1.5243 | 1.5396 | 1.5226 | 1.547 | 1.5659 | Wed |  |  |  |  | 1.46 | 1.6
2020-05-23 | 14:00 |  | 2020/5/23 14:00 | 1.5232 | 1.5047 | 1.5361 | 1.4948 | 1.5312 | 1.5529 | 1.5438 | 1.5498 | 1.539 | Wed |  |  |  |  | 1.46 | 1.6
2020-05-23 | 16:00 |  | 2020/5/23 16:00 | 1.5241 | 1.5116 | 1.5096 | 1.488 | 1.5339 | 1.5479 | 1.5217 | 1.5308 | 1.5317 | Wed |  |  |  |  | 1.46 | 1.6
2020-05-24 | 8:00 | 202005024A | 2020/5/24 8:00 | 1.5346 | 1.5147 | 1.5086 | 1.5225 | 1.508 | 1.5584 | 1.5587 | 1.5463 | 1.5716 | Thu |  |  |  |  | 1.46 | 1.6
2020-05-24 | 10:00 |  | 2020/5/24 10:00 | 1.5094 | 1.506 | 1.5063 | 1.4827 | 1.5154 | 1.5326 | 1.5119 | 1.5539 | 1.5251 | Thu |  |  |  |  | 1.46 | 1.6
2020-05-24 | 12:00 |  | 2020/5/24 12:00 | 1.5107 | 1.5163 | 1.5251 | 1.4808 | 1.5154 | 1.5345 | 1.5133 | 1.5522 | 1.5554 | Thu |  |  |  |  | 1.46 | 1.6
2020-05-24 | 14:00 |  | 2020/5/24 14:00 | 1.5211 | 1.5312 | 1.5153 | 1.4719 | 1.511 | 1.5608 | 1.5577 | 1.5174 | 1.55 | Thu |  |  |  |  | 1.46 | 1.6
2020-05-24 | 16:00 |  | 2020/5/24 16:00 | 1.5074 | 1.5169 | 1.4987 | 1.4879 | 1.493 | 1.5645 | 1.5158 | 1.5531 | 1.5265 | Thu |  |  |  |  | 1.46 | 1.6
2020-05-25 | 8:00 | 202005025A | 2020/5/25 8:00 | 1.5186 | 1.5331 | 1.5119 | 1.4812 | 1.5359 | 1.5845 | 1.5327 | 1.5622 | 1.564 | Fri |  |  |  |  | 1.46 | 1.6
2020-05-25 | 10:00 |  | 2020/5/25 10:00 | 1.5258 | 1.5386 | 1.4943 | 1.4877 | 1.4948 | 1.5702 | 1.5435 | 1.5565 | 1.5435 | Fri |  |  |  |  | 1.46 | 1.6
2020-05-25 | 12:00 |  | 2020/5/25 12:00 | 1.5088 | 1.5112 | 1.5177 | 1.4884 | 1.5262 | 1.552 | 1.5557 | 1.5414 | 1.5559 | Fri |  |  |  |  | 1.46 | 1.6
2020-05-25 | 14:00 |  | 2020/5/25 14:00 | 1.497 | 1.5373 | 1.5377 | 1.5151 | 1.4986 | 1.5594 | 1.5315 | 1.5186 | 1.5534 | Fri |  |  |  |  | 1.46 | 1.6
2020-05-25 | 16:00 |  | 2020/5/25 16:00 | 1.5051 | 1.4918 | 1.492 | 1.4787 | 1.5093 | 1.5323 | 1.5127 | 1.5312 | 1.5341 | Fri |  |  |  |  | 1.46 | 1.6
2020-05-26 | 8:00 | 202005026A | 2020/5/26 8:00 | 1.5589 | 1.5337 | 1.5639 | 1.5422 | 1.5676 | 1.5823 | 1.5827 | 1.594 | 1.6036 | Mon |  |  |  |  | 1.46 | 1.6
2020-05-26 | 10:00 |  | 2020/5/26 10:00 | 1.548 | 1.5259 | 1.5294 | 1.5347 | 1.5579 | 1.6 | 1.5539 | 1.5695 | 1.5519 | Mon |  |  |  |  | 1.46 | 1.6
2020-05-26 | 12:00 |  | 2020/5/26 12:00 | 1.4844 | 1.5108 | 1.5381 | 1.4702 | 1.51 | 1.538 | 1.5103 | 1.5155 | 1.5512 | Mon |  |  |  |  | 1.46 | 1.6
2020-05-26 | 14:00 |  | 2020/5/26 14:00 | 1.5026 | 1.5302 | 1.5149 | 1.4858 | 1.5267 | 1.5404 | 1.5326 | 1.5161 | 1.5256 | Mon |  |  |  |  | 1.46 | 1.6
2020-05-26 | 16:00 |  | 2020/5/26 16:00 | 1.5297 | 1.5282 | 1.5365 | 1.4738 | 1.5032 | 1.5658 | 1.5528 | 1.5177 | 1.5201 | Mon |  |  |  |  | 1.46 | 1.6
2020-05-27 | 8:00 | 202005027A | 2020/5/27 8:00 | 1.5452 | 1.5559 | 1.5208 | 1.512 | 1.5274 | 1.581 | 1.5389 | 1.5728 | 1.5644 | Tue |  |  |  |  | 1.46 | 1.6
2020-05-27 | 10:00 |  | 2020/5/27 10:00 | 1.5034 | 1.5146 | 1.5139 | 1.5218 | 1.5126 | 1.5837 | 1.567 | 1.5547 | 1.5346 | Tue |  |  |  |  | 1.46 | 1.6
2020-05-27 | 12:00 |  | 2020/5/27 12:00 | 1.4805 | 1.497 | 1.5074 | 1.5024 | 1.5241 | 1.57 | 1.5291 | 1.5207 | 1.5613 | Tue |  |  |  |  | 1.46 | 1.6
2020-05-27 | 14:00 |  | 2020/5/27 14:00 | 1.4943 | 1.493 | 1.5206 | 1.4998 | 1.5234 | 1.5681 | 1.5163 | 1.5486 | 1.5414 | Tue |  |  |  |  | 1.46 | 1.6
2020-05-27 | 16:00 |  | 2020/5/27 16:00 | 1.4987 | 1.5302 | 1.5044 | 1.5098 | 1.5003 | 1.5483 | 1.5563 | 1.5219 | 1.5454 | Tue |  |  |  |  | 1.46 | 1.6
2020-05-28 | 8:00 | 202005028A | 2020/5/28 8:00 | 1.5238 | 1.4998 | 1.509 | 1.4948 | 1.5154 | 1.5423 | 1.5297 | 1.5315 | 1.5288 | Wed |  |  |  |  | 1.46 | 1.6
2020-05-28 | 10:00 |  | 2020/5/28 10:00 | 1.5257 | 1.4991 | 1.5182 | 1.4983 | 1.4942 | 1.5616 | 1.5361 | 1.5255 | 1.5201 | Wed |  |  |  |  | 1.46 | 1.6
2020-05-28 | 12:00 |  | 2020/5/28 12:00 | 1.5022 | 1.5223 | 1.5217 | 1.5096 | 1.4907 | 1.5692 | 1.5219 | 1.5277 | 1.5433 | Wed |  |  |  |  | 1.46 | 1.6
2020-05-28 | 14:00 |  | 2020/5/28 14:00 | 1.4931 | 1.5095 | 1.5036 | 1.4842 | 1.5158 | 1.5478 | 1.5442 | 1.5488 | 1.5294 | Wed |  |  |  |  | 1.46 | 1.6
2020-05-28 | 16:00 |  | 2020/5/28 16:00 | 1.5265 | 1.5102 | 1.5248 | 1.4923 | 1.4914 | 1.5722 | 1.53 | 1.5427 | 1.5619 | Wed |  |  |  |  | 1.46 | 1.6
2020-05-29 | 8:00 | 202005029A | 2020/5/29 8:00 | 1.5109 | 1.5432 | 1.5295 | 1.5036 | 1.5319 | 1.5548 | 1.5415 | 1.5243 | 1.5454 | Thu |  |  |  |  | 1.46 | 1.6
2020-05-29 | 10:00 |  | 2020/5/29 10:00 | 1.4999 | 1.523 | 1.4962 | 1.4804 | 1.5032 | 1.5474 | 1.5442 | 1.5385 | 1.5677 | Thu |  |  |  |  | 1.46 | 1.6
2020-05-29 | 12:00 |  | 2020/5/29 12:00 | 1.5028 | 1.5067 | 1.5281 | 1.4868 | 1.5181 | 1.5379 | 1.5136 | 1.5379 | 1.5301 | Thu |  |  |  |  | 1.46 | 1.6
2020-05-29 | 14:00 |  | 2020/5/29 14:00 | 1.5197 | 1.5127 | 1.5032 | 1.4938 | 1.5214 | 1.5401 | 1.5516 | 1.513 | 1.5614 | Thu |  |  |  |  | 1.46 | 1.6
2020-05-29 | 16:00 |  | 2020/5/29 16:00 | 1.5025 | 1.4908 | 1.5212 | 1.4937 | 1.4919 | 1.5502 | 1.5501 | 1.5363 | 1.5533 | Thu |  |  |  |  | 1.46 | 1.6
2020-05-30 | 8:00 | 202005030A | 2020/5/30 8:00 | 1.5203 | 1.5452 | 1.5359 | 1.4832 | 1.5397 | 1.5695 | 1.554 | 1.5625 | 1.5782 | Fri |  |  |  |  | 1.46 | 1.6
2020-05-30 | 10:00 |  | 2020/5/30 10:00 | 1.5065 | 1.5091 | 1.5354 | 1.5161 | 1.4906 | 1.5759 | 1.5555 | 1.5483 | 1.5271 | Fri |  |  |  |  | 1.46 | 1.6
2020-05-30 | 12:00 |  | 2020/5/30 12:00 | 1.495 | 1.5291 | 1.5335 | 1.5011 | 1.4929 | 1.5501 | 1.5266 | 1.5292 | 1.547 | Fri |  |  |  |  | 1.46 | 1.6
2020-05-30 | 14:00 |  | 2020/5/30 14:00 | 1.5082 | 1.5038 | 1.4933 | 1.4849 | 1.4952 | 1.534 | 1.5175 | 1.5559 | 1.5202 | Fri |  |  |  |  | 1.46 | 1.6
2020-05-30 | 16:00 |  | 2020/5/30 16:00 | 1.5249 | 1.5098 | 1.4969 | 1.4711 | 1.5034 | 1.5754 | 1.5315 | 1.5104 | 1.5399 | Fri |  |  |  |  | 1.46 | 1.6
2020-05-31 | 8:00 | 202005031A | 2020/5/31 8:00 | 1.5516 | 1.5778 | 1.578 | 1.5459 | 1.5695 | 1.6029 | 1.5657 | 1.5548 | 1.5722 | Mon |  |  |  |  | 1.46 | 1.6
2020-05-31 | 10:00 |  | 2020/5/31 10:00 | 1.5552 | 1.5499 | 1.5448 | 1.5344 | 1.5512 | 1.5973 | 1.5637 | 1.5544 | 1.568 | Mon |  |  |  |  | 1.46 | 1.6
2020-05-31 | 12:00 |  | 2020/5/31 12:00 | 1.5076 | 1.5093 | 1.5283 | 1.4938 | 1.5337 | 1.5477 | 1.5292 | 1.5134 | 1.5218 | Mon |  |  |  |  | 1.46 | 1.6
2020-05-31 | 14:00 |  | 2020/5/31 14:00 | 1.4906 | 1.5104 | 1.5282 | 1.4762 | 1.5209 | 1.5319 | 1.5535 | 1.5526 | 1.544 | Mon |  |  |  |  | 1.46 | 1.6
2020-05-31 | 16:00 |  | 2020/5/31 16:00 | 1.5158 | 1.4955 | 1.5139 | 1.5084 | 1.5166 | 1.5554 | 1.5523 | 1.5236 | 1.529 | Mon |  |  |  |  | 1.46 | 1.6
2020-06-01 | 8:00 | 20200601A | 2020/6/1 8:00 | 1.5103 | 1.5493 | 1.525 | 1.4932 | 1.5174 | 1.5571 | 1.5746 | 1.5352 | 1.5754 | Tue |  |  |  |  | 1.46 | 1.6
2020-06-01 | 10:00 |  | 2020/6/1 10:00 | 1.5222 | 1.5082 | 1.5154 | 1.5163 | 1.5326 | 1.5793 | 1.5587 | 1.5681 | 1.5617 | Tue |  |  |  |  | 1.46 | 1.6
2020-06-01 | 12:00 |  | 2020/6/1 12:00 | 1.5064 | 1.4944 | 1.528 | 1.5085 | 1.4901 | 1.551 | 1.5567 | 1.5534 | 1.5601 | Tue |  |  |  |  | 1.46 | 1.6
2020-06-01 | 14:00 |  | 2020/6/1 14:00 | 1.4967 | 1.5386 | 1.4988 | 1.4884 | 1.5315 | 1.5761 | 1.5379 | 1.5325 | 1.5362 | Tue |  |  |  |  | 1.46 | 1.6
2020-06-01 | 16:00 |  | 2020/6/1 16:00 | 1.4881 | 1.5309 | 1.51 | 1.4833 | 1.5082 | 1.5301 | 1.5121 | 1.5263 | 1.5593 | Tue |  |  |  |  | 1.46 | 1.6
2020-06-02 | 8:00 | 20200602A | 2020/6/2 8:00 | 1.4858 | 1.4997 | 1.5318 | 1.4752 | 1.5234 | 1.5478 | 1.5115 | 1.5599 | 1.5453 | Wed |  |  |  |  | 1.46 | 1.6
2020-06-02 | 10:00 |  | 2020/6/2 10:00 | 1.5158 | 1.5292 | 1.4961 | 1.52 | 1.4979 | 1.5646 | 1.5133 | 1.5253 | 1.5402 | Wed |  |  |  |  | 1.46 | 1.6
2020-06-02 | 12:00 |  | 2020/6/2 12:00 | 1.5092 | 1.5321 | 1.5024 | 1.4921 | 1.522 | 1.5599 | 1.5486 | 1.5257 | 1.5264 | Wed |  |  |  |  | 1.46 | 1.6
2020-06-02 | 14:00 |  | 2020/6/2 14:00 | 1.5217 | 1.5057 | 1.5035 | 1.4875 | 1.4988 | 1.5346 | 1.5285 | 1.5454 | 1.5327 | Wed |  |  |  |  | 1.46 | 1.6
2020-06-02 | 16:00 |  | 2020/6/2 16:00 | 1.4932 | 1.5284 | 1.5302 | 1.5188 | 1.5216 | 1.5589 | 1.5422 | 1.5403 | 1.5478 | Wed |  |  |  |  | 1.46 | 1.6
2020-06-03 | 8:00 | 20200603A | 2020/6/3 8:00 | 1.4979 | 1.5358 | 1.5374 | 1.4891 | 1.5488 | 1.5842 | 1.5275 | 1.5317 | 1.5589 | Thu |  |  |  |  | 1.46 | 1.6
2020-06-03 | 10:00 |  | 2020/6/3 10:00 | 1.4869 | 1.4968 | 1.5076 | 1.474 | 1.5209 | 1.5379 | 1.5398 | 1.545 | 1.5396 | Thu |  |  |  |  | 1.46 | 1.6
2020-06-03 | 12:00 |  | 2020/6/3 12:00 | 1.5198 | 1.5363 | 1.5046 | 1.4977 | 1.5171 | 1.5637 | 1.5104 | 1.5397 | 1.5377 | Thu |  |  |  |  | 1.46 | 1.6
2020-06-03 | 14:00 |  | 2020/6/3 14:00 | 1.5012 | 1.5137 | 1.5144 | 1.4714 | 1.5128 | 1.5723 | 1.5577 | 1.539 | 1.5422 | Thu |  |  |  |  | 1.46 | 1.6
2020-06-03 | 16:00 |  | 2020/6/3 16:00 | 1.4977 | 1.5015 | 1.4994 | 1.4717 | 1.5078 | 1.5417 | 1.545 | 1.5518 | 1.5609 | Thu |  |  |  |  | 1.46 | 1.6
2020-06-04 | 8:00 | 20200604A | 2020/6/4 8:00 | 1.5131 | 1.5184 | 1.5444 | 1.5214 | 1.5351 | 1.5467 | 1.532 | 1.5527 | 1.5429 | Fri |  |  |  |  | 1.46 | 1.6
2020-06-04 | 10:00 |  | 2020/6/4 10:00 | 1.5273 | 1.5346 | 1.5249 | 1.4794 | 1.4951 | 1.5326 | 1.5176 | 1.5544 | 1.5657 | Fri |  |  |  |  | 1.46 | 1.6
2020-06-04 | 12:00 |  | 2020/6/4 12:00 | 1.4957 | 1.5344 | 1.5166 | 1.5092 | 1.5336 | 1.5526 | 1.549 | 1.5265 | 1.5311 | Fri |  |  |  |  | 1.46 | 1.6
2020-06-04 | 14:00 |  | 2020/6/4 14:00 | 1.5158 | 1.4908 | 1.5131 | 1.5013 | 1.5183 | 1.5458 | 1.5555 | 1.5161 | 1.5392 | Fri |  |  |  |  | 1.46 | 1.6
2020-06-04 | 16:00 |  | 2020/6/4 16:00 | 1.5155 | 1.5042 | 1.5008 | 1.4935 | 1.5128 | 1.5341 | 1.5185 | 1.5155 | 1.5216 | Fri |  |  |  |  | 1.46 | 1.6
2020-06-05 | 8:00 | 20200605A | 2020/6/5 8:00 | 1.5398 | 1.5785 | 1.535 | 1.5226 | 1.5774 | 1.5901 | 1.5726 | 1.5949 | 1.597 | Mon |  |  |  |  | 1.46 | 1.6
2020-06-05 | 10:00 |  | 2020/6/5 10:00 | 1.5572 | 1.5301 | 1.5354 | 1.5371 | 1.5252 | 1.5791 | 1.5528 | 1.5812 | 1.5647 | Mon |  |  |  |  | 1.46 | 1.6
2020-06-05 | 12:00 |  | 2020/6/5 12:00 | 1.4919 | 1.5068 | 1.4943 | 1.5 | 1.5131 | 1.5705 | 1.5129 | 1.5319 | 1.5443 | Mon |  |  |  |  | 1.46 | 1.6
2020-06-05 | 14:00 |  | 2020/6/5 14:00 | 1.4945 | 1.5125 | 1.4948 | 1.4717 | 1.5145 | 1.5483 | 1.5211 | 1.5448 | 1.5641 | Mon |  |  |  |  | 1.46 | 1.6
2020-06-05 | 16:00 |  | 2020/6/5 16:00 | 1.5166 | 1.5245 | 1.4959 | 1.5043 | 1.5078 | 1.5467 | 1.5306 | 1.5414 | 1.5478 | Mon |  |  |  |  | 1.46 | 1.6
2020-06-06 | 8:00 | 20200606A | 2020/6/6 8:00 | 1.5195 | 1.5356 | 1.5476 | 1.5007 | 1.5365 | 1.5517 | 1.5596 | 1.5612 | 1.5521 | Tue |  |  |  |  | 1.46 | 1.6
2020-06-06 | 10:00 |  | 2020/6/6 10:00 | 1.4904 | 1.5208 | 1.5398 | 1.5097 | 1.5129 | 1.5583 | 1.5291 | 1.5587 | 1.562 | Tue |  |  |  |  | 1.46 | 1.6
2020-06-06 | 12:00 |  | 2020/6/6 12:00 | 1.5168 | 1.5215 | 1.5362 | 1.4954 | 1.5266 | 1.547 | 1.5573 | 1.5409 | 1.524 | Tue |  |  |  |  | 1.46 | 1.6
2020-06-06 | 14:00 |  | 2020/6/6 14:00 | 1.5157 | 1.4962 | 1.5348 | 1.5063 | 1.4921 | 1.5344 | 1.5589 | 1.5142 | 1.5499 | Tue |  |  |  |  | 1.46 | 1.6
2020-06-06 | 16:00 |  | 2020/6/6 16:00 | 1.5284 | 1.5222 | 1.5075 | 1.4804 | 1.528 | 1.5313 | 1.5257 | 1.5427 | 1.5552 | Tue |  |  |  |  | 1.46 | 1.6
2020-06-07 | 8:00 | 20200607A | 2020/6/7 8:00 | 1.493 | 1.4997 | 1.5239 | 1.517 | 1.4945 | 1.5614 | 1.5445 | 1.5184 | 1.556 | Wed |  |  |  |  | 1.46 | 1.6
2020-06-07 | 10:00 |  | 2020/6/7 10:00 | 1.5274 | 1.5133 | 1.5364 | 1.4709 | 1.5204 | 1.5579 | 1.5218 | 1.5182 | 1.5475 | Wed |  |  |  |  | 1.46 | 1.6
2020-06-07 | 12:00 |  | 2020/6/7 12:00 | 1.5036 | 1.4925 | 1.5182 | 1.4709 | 1.5054 | 1.5318 | 1.5352 | 1.5339 | 1.5526 | Wed |  |  |  |  | 1.46 | 1.6
2020-06-07 | 14:00 |  | 2020/6/7 14:00 | 1.5144 | 1.5381 | 1.4942 | 1.4957 | 1.5104 | 1.5354 | 1.5357 | 1.5443 | 1.5307 | Wed |  |  |  |  | 1.46 | 1.6
2020-06-07 | 16:00 |  | 2020/6/7 16:00 | 1.5278 | 1.5335 | 1.5322 | 1.5182 | 1.5022 | 1.5438 | 1.5506 | 1.5362 | 1.5215 | Wed |  |  |  |  | 1.46 | 1.6
2020-06-08 | 8:00 | 20200608A | 2020/6/8 8:00 | 1.5016 | 1.5293 | 1.5014 | 1.4981 | 1.5348 | 1.5792 | 1.5486 | 1.5471 | 1.5595 | Thu |  |  |  |  | 1.46 | 1.6
2020-06-08 | 10:00 |  | 2020/6/8 10:00 | 1.5109 | 1.4985 | 1.5287 | 1.488 | 1.5006 | 1.5451 | 1.5328 | 1.522 | 1.5443 | Thu |  |  |  |  | 1.46 | 1.6
2020-06-08 | 12:00 |  | 2020/6/8 12:00 | 1.5287 | 1.5201 | 1.505 | 1.5116 | 1.4924 | 1.5732 | 1.5134 | 1.5251 | 1.5247 | Thu |  |  |  |  | 1.46 | 1.6
2020-06-08 | 14:00 |  | 2020/6/8 14:00 | 1.508 | 1.5028 | 1.5042 | 1.4839 | 1.5177 | 1.5719 | 1.5596 | 1.519 | 1.5466 | Thu |  |  |  |  | 1.46 | 1.6
2020-06-08 | 16:00 |  | 2020/6/8 16:00 | 1.4985 | 1.5323 | 1.4993 | 1.499 | 1.5314 | 1.5663 | 1.5504 | 1.5494 | 1.5465 | Thu |  |  |  |  | 1.46 | 1.6
2020-06-09 | 8:00 | 20200609A | 2020/6/9 8:00 | 1.5127 | 1.502 | 1.5203 | 1.514 | 1.5096 | 1.598 | 1.5286 | 1.5667 | 1.5705 | Fri |  |  |  |  | 1.46 | 1.6
2020-06-09 | 10:00 |  | 2020/6/9 10:00 | 1.5153 | 1.5399 | 1.4954 | 1.4952 | 1.5173 | 1.5727 | 1.5449 | 1.5267 | 1.5398 | Fri |  |  |  |  | 1.46 | 1.6
2020-06-09 | 12:00 |  | 2020/6/9 12:00 | 1.4949 | 1.4966 | 1.5056 | 1.4733 | 1.5228 | 1.5396 | 1.5267 | 1.5295 | 1.5476 | Fri |  |  |  |  | 1.46 | 1.6
2020-06-09 | 14:00 |  | 2020/6/9 14:00 | 1.4965 | 1.5303 | 1.4949 | 1.5158 | 1.5139 | 1.5333 | 1.5551 | 1.544 | 1.5285 | Fri |  |  |  |  | 1.46 | 1.6
2020-06-09 | 16:00 |  | 2020/6/9 16:00 | 1.5277 | 1.494 | 1.5273 | 1.4868 | 1.4971 | 1.5413 | 1.5215 | 1.5558 | 1.5644 | Fri |  |  |  |  | 1.46 | 1.6
2020-06-10 | 8:00 | 20200610A | 2020/6/10 8:00 | 1.5676 | 1.5566 | 1.5348 | 1.5364 | 1.5377 | 1.5978 | 1.5591 | 1.5523 | 1.5649 | Mon |  |  |  |  | 1.46 | 1.6
2020-06-10 | 10:00 |  | 2020/6/10 10:00 | 1.5458 | 1.5234 | 1.5224 | 1.5338 | 1.5436 | 1.5924 | 1.5572 | 1.583 | 1.5612 | Mon |  |  |  |  | 1.46 | 1.6
2020-06-10 | 12:00 |  | 2020/6/10 12:00 | 1.5063 | 1.524 | 1.4926 | 1.5014 | 1.4905 | 1.5361 | 1.5476 | 1.5587 | 1.5337 | Mon |  |  |  |  | 1.46 | 1.6
2020-06-10 | 14:00 |  | 2020/6/10 14:00 | 1.5013 | 1.5131 | 1.4965 | 1.4972 | 1.4907 | 1.5509 | 1.5235 | 1.5396 | 1.5427 | Mon |  |  |  |  | 1.46 | 1.6
2020-06-10 | 16:00 |  | 2020/6/10 16:00 | 1.5001 | 1.5227 | 1.5389 | 1.5081 | 1.5177 | 1.5459 | 1.5598 | 1.5379 | 1.5232 | Mon |  |  |  |  | 1.46 | 1.6
2020-06-11 | 8:00 | 20200611A | 2020/6/11 8:00 | 1.5309 | 1.5545 | 1.5575 | 1.5393 | 1.5596 | 1.5608 | 1.5639 | 1.5514 | 1.5755 | Tue |  |  |  |  | 1.46 | 1.6
2020-06-11 | 10:00 |  | 2020/6/11 10:00 | 1.5042 | 1.5473 | 1.5098 | 1.5012 | 1.5221 | 1.5648 | 1.5615 | 1.5622 | 1.5769 | Tue |  |  |  |  | 1.46 | 1.6
2020-06-11 | 12:00 |  | 2020/6/11 12:00 | 1.481 | 1.5043 | 1.4958 | 1.503 | 1.5183 | 1.555 | 1.5195 | 1.5428 | 1.5268 | Tue |  |  |  |  | 1.46 | 1.6
2020-06-11 | 14:00 |  | 2020/6/11 14:00 | 1.4971 | 1.5165 | 1.5032 | 1.5178 | 1.4914 | 1.5794 | 1.5146 | 1.5536 | 1.5209 | Tue |  |  |  |  | 1.46 | 1.6
2020-06-11 | 16:00 |  | 2020/6/11 16:00 | 1.4942 | 1.5101 | 1.512 | 1.5128 | 1.5392 | 1.543 | 1.5159 | 1.5255 | 1.5403 | Tue |  |  |  |  | 1.46 | 1.6
2020-06-12 | 8:00 | 20200612A | 2020/6/12 8:00 | 1.49 | 1.4955 | 1.5377 | 1.4897 | 1.5274 | 1.5511 | 1.5359 | 1.5471 | 1.5674 | Wed |  |  |  |  | 1.46 | 1.6
2020-06-12 | 10:00 |  | 2020/6/12 10:00 | 1.513 | 1.5071 | 1.5054 | 1.4777 | 1.514 | 1.5489 | 1.5103 | 1.5133 | 1.5408 | Wed |  |  |  |  | 1.46 | 1.6
2020-06-12 | 12:00 |  | 2020/6/12 12:00 | 1.5244 | 1.5269 | 1.5097 | 1.5057 | 1.5069 | 1.5352 | 1.5468 | 1.518 | 1.5453 | Wed |  |  |  |  | 1.46 | 1.6
2020-06-12 | 14:00 |  | 2020/6/12 14:00 | 1.5122 | 1.5109 | 1.5331 | 1.4708 | 1.5115 | 1.5737 | 1.5292 | 1.5385 | 1.5644 | Wed |  |  |  |  | 1.46 | 1.6
2020-06-12 | 16:00 |  | 2020/6/12 16:00 | 1.5032 | 1.524 | 1.5106 | 1.5137 | 1.5328 | 1.5411 | 1.5103 | 1.5458 | 1.5638 | Wed |  |  |  |  | 1.46 | 1.6
2020-06-13 | 8:00 | 202006013A | 2020/6/13 8:00 | 1.4997 | 1.5368 | 1.5052 | 1.5045 | 1.5286 | 1.5474 | 1.5597 | 1.5618 | 1.5655 | Thu |  |  |  |  | 1.46 | 1.6
2020-06-13 | 10:00 |  | 2020/6/13 10:00 | 1.5215 | 1.5394 | 1.491 | 1.4862 | 1.5274 | 1.5359 | 1.5491 | 1.5168 | 1.5594 | Thu |  |  |  |  | 1.46 | 1.6
2020-06-13 | 12:00 |  | 2020/6/13 12:00 | 1.5177 | 1.5037 | 1.5315 | 1.4772 | 1.532 | 1.5767 | 1.5571 | 1.5596 | 1.5358 | Thu |  |  |  |  | 1.46 | 1.6
2020-06-13 | 14:00 |  | 2020/6/13 14:00 | 1.51 | 1.5238 | 1.5355 | 1.5146 | 1.5243 | 1.5478 | 1.5536 | 1.5529 | 1.5306 | Thu |  |  |  |  | 1.46 | 1.6
2020-06-13 | 16:00 |  | 2020/6/13 16:00 | 1.5166 | 1.5309 | 1.5307 | 1.5166 | 1.4996 | 1.5488 | 1.5238 | 1.523 | 1.5606 | Thu |  |  |  |  | 1.46 | 1.6
2020-06-14 | 8:00 | 202006014A | 2020/6/14 8:00 | 1.5082 | 1.5427 | 1.5117 | 1.5069 | 1.5271 | 1.5832 | 1.5612 | 1.5468 | 1.5436 | Fri |  |  |  |  | 1.46 | 1.6
2020-06-14 | 10:00 |  | 2020/6/14 10:00 | 1.53 | 1.5146 | 1.5116 | 1.5008 | 1.539 | 1.5509 | 1.5103 | 1.5225 | 1.5265 | Fri |  |  |  |  | 1.46 | 1.6
2020-06-14 | 12:00 |  | 2020/6/14 12:00 | 1.4868 | 1.5124 | 1.5282 | 1.4858 | 1.5356 | 1.5773 | 1.5298 | 1.5452 | 1.5523 | Fri |  |  |  |  | 1.46 | 1.6
2020-06-14 | 14:00 |  | 2020/6/14 14:00 | 1.4883 | 1.5185 | 1.4943 | 1.5099 | 1.5126 | 1.5331 | 1.557 | 1.5112 | 1.5537 | Fri |  |  |  |  | 1.46 | 1.6
2020-06-14 | 16:00 |  | 2020/6/14 16:00 | 1.4825 | 1.492 | 1.5167 | 1.4712 | 1.5389 | 1.5366 | 1.5255 | 1.5584 | 1.5271 | Fri |  |  |  |  | 1.46 | 1.6
2020-06-15 | 8:00 | 202006015A | 2020/6/15 8:00 | 1.5305 | 1.5367 | 1.5685 | 1.5469 | 1.5512 | 1.5832 | 1.5683 | 1.5827 | 1.6 | Mon |  |  |  |  | 1.46 | 1.6
2020-06-15 | 10:00 |  | 2020/6/15 10:00 | 1.5134 | 1.5616 | 1.5341 | 1.5275 | 1.5558 | 1.6 | 1.5614 | 1.5822 | 1.5558 | Mon |  |  |  |  | 1.46 | 1.6
2020-06-15 | 12:00 |  | 2020/6/15 12:00 | 1.5013 | 1.5221 | 1.5171 | 1.4758 | 1.5379 | 1.5738 | 1.5518 | 1.5381 | 1.5651 | Mon |  |  |  |  | 1.46 | 1.6
2020-06-15 | 14:00 |  | 2020/6/15 14:00 | 1.4834 | 1.4992 | 1.4911 | 1.5106 | 1.5102 | 1.5385 | 1.5531 | 1.5476 | 1.5697 | Mon |  |  |  |  | 1.46 | 1.6
2020-06-15 | 16:00 |  | 2020/6/15 16:00 | 1.4928 | 1.5035 | 1.5163 | 1.51 | 1.5088 | 1.5506 | 1.5373 | 1.5505 | 1.5472 | Mon |  |  |  |  | 1.46 | 1.6
2020-06-16 | 8:00 | 202006016A | 2020/6/16 8:00 | 1.53 | 1.5131 | 1.5532 | 1.5297 | 1.5557 | 1.5596 | 1.5393 | 1.5522 | 1.5412 | Tue |  |  |  |  | 1.46 | 1.6
2020-06-16 | 10:00 |  | 2020/6/16 10:00 | 1.5259 | 1.5216 | 1.5128 | 1.5205 | 1.5201 | 1.5499 | 1.5359 | 1.5362 | 1.5533 | Tue |  |  |  |  | 1.46 | 1.6
2020-06-16 | 12:00 |  | 2020/6/16 12:00 | 1.5047 | 1.4936 | 1.5337 | 1.4821 | 1.5349 | 1.5708 | 1.5367 | 1.5291 | 1.5387 | Tue |  |  |  |  | 1.46 | 1.6
2020-06-16 | 14:00 |  | 2020/6/16 14:00 | 1.506 | 1.5131 | 1.4907 | 1.5036 | 1.5226 | 1.5576 | 1.5187 | 1.5497 | 1.5675 | Tue |  |  |  |  | 1.46 | 1.6
2020-06-16 | 16:00 |  | 2020/6/16 16:00 | 1.4884 | 1.5211 | 1.5126 | 1.5171 | 1.4948 | 1.5565 | 1.5443 | 1.547 | 1.5203 | Tue |  |  |  |  | 1.46 | 1.6
2020-06-17 | 8:00 | 202006017A | 2020/6/17 8:00 | 1.5294 | 1.5234 | 1.5328 | 1.4806 | 1.5139 | 1.5642 | 1.5258 | 1.5267 | 1.5696 | Wed |  |  |  |  | 1.46 | 1.6
2020-06-17 | 10:00 |  | 2020/6/17 10:00 | 1.5125 | 1.5005 | 1.5288 | 1.4814 | 1.5031 | 1.5317 | 1.5329 | 1.5143 | 1.5314 | Wed |  |  |  |  | 1.46 | 1.6
2020-06-17 | 12:00 |  | 2020/6/17 12:00 | 1.5133 | 1.5192 | 1.5185 | 1.517 | 1.491 | 1.5386 | 1.558 | 1.5546 | 1.5464 | Wed |  |  |  |  | 1.46 | 1.6
2020-06-17 | 14:00 |  | 2020/6/17 14:00 | 1.506 | 1.5132 | 1.4954 | 1.5142 | 1.5054 | 1.5789 | 1.5264 | 1.5297 | 1.5202 | Wed |  |  |  |  | 1.46 | 1.6
2020-06-17 | 16:00 |  | 2020/6/17 16:00 | 1.5114 | 1.4924 | 1.5228 | 1.4982 | 1.5399 | 1.5522 | 1.5544 | 1.5433 | 1.5499 | Wed |  |  |  |  | 1.46 | 1.6
2020-06-18 | 8:00 | 202006018A | 2020/6/18 8:00 | 1.5391 | 1.5269 | 1.5211 | 1.5064 | 1.5017 | 1.5571 | 1.5395 | 1.5254 | 1.5634 | Thu |  |  |  |  | 1.46 | 1.6
2020-06-18 | 10:00 |  | 2020/6/18 10:00 | 1.4862 | 1.5151 | 1.5348 | 1.4902 | 1.5303 | 1.5306 | 1.5142 | 1.5291 | 1.5376 | Thu |  |  |  |  | 1.46 | 1.6
2020-06-18 | 12:00 |  | 2020/6/18 12:00 | 1.4924 | 1.5106 | 1.517 | 1.4779 | 1.5197 | 1.5446 | 1.5194 | 1.5566 | 1.5507 | Thu |  |  |  |  | 1.46 | 1.6
2020-06-18 | 14:00 |  | 2020/6/18 14:00 | 1.5272 | 1.5292 | 1.5095 | 1.4816 | 1.5294 | 1.559 | 1.5281 | 1.529 | 1.5335 | Thu |  |  |  |  | 1.46 | 1.6
2020-06-18 | 16:00 |  | 2020/6/18 16:00 | 1.5108 | 1.5197 | 1.4963 | 1.5107 | 1.4963 | 1.5633 | 1.5135 | 1.5347 | 1.5522 | Thu |  |  |  |  | 1.46 | 1.6
2020-06-19 | 8:00 | 202006019A | 2020/6/19 8:00 | 1.5248 | 1.5172 | 1.5472 | 1.4974 | 1.5443 | 1.5789 | 1.5355 | 1.5473 | 1.5384 | Fri |  |  |  |  | 1.46 | 1.6
2020-06-19 | 10:00 |  | 2020/6/19 10:00 | 1.5073 | 1.5276 | 1.5172 | 1.5182 | 1.5375 | 1.5642 | 1.5338 | 1.555 | 1.5305 | Fri |  |  |  |  | 1.46 | 1.6
2020-06-19 | 12:00 |  | 2020/6/19 12:00 | 1.5194 | 1.5246 | 1.5328 | 1.4825 | 1.5115 | 1.5637 | 1.5152 | 1.5467 | 1.5341 | Fri |  |  |  |  | 1.46 | 1.6
2020-06-19 | 14:00 |  | 2020/6/19 14:00 | 1.506 | 1.4942 | 1.5168 | 1.516 | 1.5129 | 1.5656 | 1.5226 | 1.5192 | 1.5209 | Fri |  |  |  |  | 1.46 | 1.6
2020-06-19 | 16:00 |  | 2020/6/19 16:00 | 1.5096 | 1.5054 | 1.5349 | 1.5125 | 1.5105 | 1.5649 | 1.5175 | 1.5591 | 1.5367 | Fri |  |  |  |  | 1.46 | 1.6
2020-06-20 | 8:00 | 202006020A | 2020/6/20 8:00 | 1.5275 | 1.5311 | 1.5437 | 1.5374 | 1.5788 | 1.6 | 1.5753 | 1.5972 | 1.5792 | Mon |  |  |  |  | 1.46 | 1.6
2020-06-20 | 10:00 |  | 2020/6/20 10:00 | 1.5267 | 1.5479 | 1.5222 | 1.514 | 1.5534 | 1.6047 | 1.5813 | 1.5749 | 1.5675 | Mon |  |  |  |  | 1.46 | 1.6
2020-06-20 | 12:00 |  | 2020/6/20 12:00 | 1.4903 | 1.498 | 1.533 | 1.5103 | 1.5061 | 1.5383 | 1.5378 | 1.5555 | 1.5386 | Mon |  |  |  |  | 1.46 | 1.6
2020-06-20 | 14:00 |  | 2020/6/20 14:00 | 1.5135 | 1.4941 | 1.5088 | 1.4812 | 1.5349 | 1.565 | 1.5403 | 1.5124 | 1.5568 | Mon |  |  |  |  | 1.46 | 1.6
2020-06-20 | 16:00 |  | 2020/6/20 16:00 | 1.5177 | 1.5163 | 1.5237 | 1.507 | 1.5383 | 1.5557 | 1.5154 | 1.5308 | 1.5258 | Mon |  |  |  |  | 1.46 | 1.6
2020-06-21 | 8:00 | 202006021A | 2020/6/21 8:00 | 1.5246 | 1.5494 | 1.5504 | 1.5349 | 1.5417 | 1.5787 | 1.5795 | 1.5634 | 1.5762 | Tue |  |  |  |  | 1.46 | 1.6
2020-06-21 | 10:00 |  | 2020/6/21 10:00 | 1.5332 | 1.523 | 1.5249 | 1.5226 | 1.5099 | 1.5546 | 1.5274 | 1.5419 | 1.5546 | Tue |  |  |  |  | 1.46 | 1.6
2020-06-21 | 12:00 |  | 2020/6/21 12:00 | 1.5171 | 1.4919 | 1.4968 | 1.4766 | 1.493 | 1.5776 | 1.5168 | 1.5211 | 1.5305 | Tue |  |  |  |  | 1.46 | 1.6
2020-06-21 | 14:00 |  | 2020/6/21 14:00 | 1.4828 | 1.4991 | 1.4944 | 1.5199 | 1.4962 | 1.5783 | 1.5192 | 1.5376 | 1.5424 | Tue |  |  |  |  | 1.46 | 1.6
2020-06-21 | 16:00 |  | 2020/6/21 16:00 | 1.508 | 1.5378 | 1.5084 | 1.484 | 1.5357 | 1.5351 | 1.5578 | 1.518 | 1.5247 | Tue |  |  |  |  | 1.46 | 1.6
2020-06-22 | 8:00 | 202006022A | 2020/6/22 8:00 | 1.5251 | 1.5122 | 1.4975 | 1.5067 | 1.5152 | 1.5421 | 1.5271 | 1.5385 | 1.5368 | Wed |  |  |  |  | 1.46 | 1.6
2020-06-22 | 10:00 |  | 2020/6/22 10:00 | 1.4952 | 1.5091 | 1.491 | 1.4841 | 1.5065 | 1.5549 | 1.5159 | 1.5387 | 1.5679 | Wed |  |  |  |  | 1.46 | 1.6
2020-06-22 | 12:00 |  | 2020/6/22 12:00 | 1.5189 | 1.509 | 1.5389 | 1.5198 | 1.5155 | 1.551 | 1.5478 | 1.5427 | 1.5279 | Wed |  |  |  |  | 1.46 | 1.6
2020-06-22 | 14:00 |  | 2020/6/22 14:00 | 1.5025 | 1.4937 | 1.5153 | 1.5063 | 1.5291 | 1.5425 | 1.5529 | 1.5243 | 1.5412 | Wed |  |  |  |  | 1.46 | 1.6
2020-06-22 | 16:00 |  | 2020/6/22 16:00 | 1.5248 | 1.4971 | 1.492 | 1.5188 | 1.5092 | 1.5347 | 1.551 | 1.5104 | 1.5268 | Wed |  |  |  |  | 1.46 | 1.6
2020-06-23 | 8:00 | 202006023A | 2020/6/23 8:00 | 1.4992 | 1.5002 | 1.5102 | 1.507 | 1.5067 | 1.5639 | 1.5637 | 1.5683 | 1.5688 | Thu |  |  |  |  | 1.46 | 1.6
2020-06-23 | 10:00 |  | 2020/6/23 10:00 | 1.5094 | 1.524 | 1.5273 | 1.4869 | 1.5369 | 1.5649 | 1.5394 | 1.548 | 1.5208 | Thu |  |  |  |  | 1.46 | 1.6
2020-06-23 | 12:00 |  | 2020/6/23 12:00 | 1.5157 | 1.5305 | 1.5399 | 1.5122 | 1.5333 | 1.533 | 1.5503 | 1.5107 | 1.5271 | Thu |  |  |  |  | 1.46 | 1.6
2020-06-23 | 14:00 |  | 2020/6/23 14:00 | 1.4838 | 1.5083 | 1.5069 | 1.5197 | 1.5033 | 1.535 | 1.5166 | 1.513 | 1.5535 | Thu |  |  |  |  | 1.46 | 1.6
2020-06-23 | 16:00 |  | 2020/6/23 16:00 | 1.489 | 1.4985 | 1.5123 | 1.5079 | 1.4963 | 1.5607 | 1.5233 | 1.5481 | 1.5344 | Thu |  |  |  |  | 1.46 | 1.6
2020-06-24 | 8:00 | 202006024A | 2020/6/24 8:00 | 1.507 | 1.5269 | 1.5399 | 1.5179 | 1.5048 | 1.5721 | 1.5239 | 1.5294 | 1.5557 | Fri |  |  |  |  | 1.46 | 1.6
2020-06-24 | 10:00 |  | 2020/6/24 10:00 | 1.4855 | 1.5207 | 1.4964 | 1.4951 | 1.4968 | 1.5595 | 1.544 | 1.5493 | 1.5536 | Fri |  |  |  |  | 1.46 | 1.6
2020-06-24 | 12:00 |  | 2020/6/24 12:00 | 1.4833 | 1.5289 | 1.4969 | 1.5035 | 1.5207 | 1.5636 | 1.5588 | 1.5434 | 1.5231 | Fri |  |  |  |  | 1.46 | 1.6
2020-06-24 | 14:00 |  | 2020/6/24 14:00 | 1.5103 | 1.5358 | 1.5192 | 1.4797 | 1.5032 | 1.5707 | 1.5205 | 1.5101 | 1.5558 | Fri |  |  |  |  | 1.46 | 1.6
2020-06-24 | 16:00 |  | 2020/6/24 16:00 | 1.5225 | 1.538 | 1.5229 | 1.5077 | 1.5073 | 1.5311 | 1.5108 | 1.554 | 1.529 | Fri |  |  |  |  | 1.46 | 1.6
2020-06-25 | 8:00 | 202006025A | 2020/6/25 8:00 | 1.5363 | 1.5729 | 1.5349 | 1.5325 | 1.5618 | 1.5754 | 1.5725 | 1.5804 | 1.598 | Mon |  |  |  |  | 1.46 | 1.6
2020-06-25 | 10:00 |  | 2020/6/25 10:00 | 1.5482 | 1.5527 | 1.5467 | 1.5096 | 1.5643 | 1.5697 | 1.5767 | 1.5685 | 1.5618 | Mon |  |  |  |  | 1.46 | 1.6
2020-06-25 | 12:00 |  | 2020/6/25 12:00 | 1.4966 | 1.5181 | 1.5033 | 1.5148 | 1.4931 | 1.5421 | 1.5109 | 1.5417 | 1.5207 | Mon |  |  |  |  | 1.46 | 1.6
2020-06-25 | 14:00 |  | 2020/6/25 14:00 | 1.5023 | 1.4926 | 1.5371 | 1.4896 | 1.5298 | 1.5428 | 1.5311 | 1.5116 | 1.5617 | Mon |  |  |  |  | 1.46 | 1.6
2020-06-25 | 16:00 |  | 2020/6/25 16:00 | 1.5148 | 1.5109 | 1.4969 | 1.4811 | 1.4905 | 1.5309 | 1.5169 | 1.531 | 1.5234 | Mon |  |  |  |  | 1.46 | 1.6
2020-06-26 | 8:00 | 202006026A | 2020/6/26 8:00 | 1.5304 | 1.5268 | 1.5169 | 1.5186 | 1.5593 | 1.5715 | 1.5695 | 1.5622 | 1.5675 | Tue |  |  |  |  | 1.46 | 1.6
2020-06-26 | 10:00 |  | 2020/6/26 10:00 | 1.5029 | 1.5166 | 1.534 | 1.5186 | 1.5214 | 1.5413 | 1.5536 | 1.5584 | 1.5659 | Tue |  |  |  |  | 1.46 | 1.6
2020-06-26 | 12:00 |  | 2020/6/26 12:00 | 1.5185 | 1.4992 | 1.5177 | 1.5194 | 1.5133 | 1.5711 | 1.556 | 1.5356 | 1.524 | Tue |  |  |  |  | 1.46 | 1.6
2020-06-26 | 14:00 |  | 2020/6/26 14:00 | 1.5175 | 1.5004 | 1.5156 | 1.4985 | 1.5287 | 1.5519 | 1.5546 | 1.5351 | 1.5603 | Tue |  |  |  |  | 1.46 | 1.6
2020-06-26 | 16:00 |  | 2020/6/26 16:00 | 1.5045 | 1.5157 | 1.4962 | 1.5028 | 1.5085 | 1.5537 | 1.5243 | 1.5215 | 1.5668 | Tue |  |  |  |  | 1.46 | 1.6
2020-06-27 | 8:00 | 202006027A | 2020/6/27 8:00 | 1.5164 | 1.5064 | 1.5168 | 1.5195 | 1.5239 | 1.5397 | 1.511 | 1.5519 | 1.5457 | Wed |  |  |  |  | 1.46 | 1.6
2020-06-27 | 10:00 |  | 2020/6/27 10:00 | 1.5141 | 1.4967 | 1.5364 | 1.472 | 1.5303 | 1.5745 | 1.5268 | 1.5517 | 1.5342 | Wed |  |  |  |  | 1.46 | 1.6
2020-06-27 | 12:00 |  | 2020/6/27 12:00 | 1.4995 | 1.5224 | 1.4911 | 1.4867 | 1.5197 | 1.5702 | 1.5596 | 1.5407 | 1.541 | Wed |  |  |  |  | 1.46 | 1.6
2020-06-27 | 14:00 |  | 2020/6/27 14:00 | 1.5259 | 1.5129 | 1.4993 | 1.5099 | 1.5243 | 1.558 | 1.5262 | 1.5211 | 1.5387 | Wed |  |  |  |  | 1.46 | 1.6
2020-06-27 | 16:00 |  | 2020/6/27 16:00 | 1.5282 | 1.5182 | 1.5311 | 1.476 | 1.4947 | 1.5562 | 1.5502 | 1.5548 | 1.5565 | Wed |  |  |  |  | 1.46 | 1.6
2020-06-28 | 8:00 | 202006028A | 2020/6/28 8:00 | 1.5309 | 1.5034 | 1.5011 | 1.492 | 1.535 | 1.578 | 1.5258 | 1.5499 | 1.58 | Thu |  |  |  |  | 1.46 | 1.6
2020-06-28 | 10:00 |  | 2020/6/28 10:00 | 1.5005 | 1.5149 | 1.5148 | 1.4778 | 1.5002 | 1.5556 | 1.5457 | 1.5129 | 1.548 | Thu |  |  |  |  | 1.46 | 1.6
2020-06-28 | 12:00 |  | 2020/6/28 12:00 | 1.5072 | 1.521 | 1.51 | 1.504 | 1.4958 | 1.5782 | 1.5388 | 1.5252 | 1.5656 | Thu |  |  |  |  | 1.46 | 1.6
2020-06-28 | 14:00 |  | 2020/6/28 14:00 | 1.4972 | 1.5207 | 1.5227 | 1.5152 | 1.5016 | 1.5402 | 1.5298 | 1.5524 | 1.5305 | Thu |  |  |  |  | 1.46 | 1.6
2020-06-28 | 16:00 |  | 2020/6/28 16:00 | 1.487 | 1.5133 | 1.4918 | 1.5161 | 1.5276 | 1.5589 | 1.5545 | 1.5343 | 1.5632 | Thu |  |  |  |  | 1.46 | 1.6
2020-06-29 | 8:00 | 202006029A | 2020/6/29 8:00 | 1.5187 | 1.5096 | 1.5017 | 1.5181 | 1.5188 | 1.5493 | 1.5338 | 1.5262 | 1.5692 | Fri |  |  |  |  | 1.46 | 1.6
2020-06-29 | 10:00 |  | 2020/6/29 10:00 | 1.4862 | 1.5074 | 1.5066 | 1.488 | 1.5293 | 1.5692 | 1.5167 | 1.552 | 1.5633 | Fri |  |  |  |  | 1.46 | 1.6
2020-06-29 | 12:00 |  | 2020/6/29 12:00 | 1.5134 | 1.5133 | 1.4941 | 1.5023 | 1.5273 | 1.5757 | 1.5445 | 1.5455 | 1.5665 | Fri |  |  |  |  | 1.46 | 1.6
2020-06-29 | 14:00 |  | 2020/6/29 14:00 | 1.4933 | 1.5161 | 1.5344 | 1.5157 | 1.5268 | 1.5787 | 1.5425 | 1.5424 | 1.5669 | Fri |  |  |  |  | 1.46 | 1.6
2020-06-29 | 16:00 |  | 2020/6/29 16:00 | 1.5208 | 1.5233 | 1.5313 | 1.4957 | 1.5398 | 1.5645 | 1.556 | 1.5439 | 1.5223 | Fri |  |  |  |  | 1.46 | 1.6
2020-06-30 | 8:00 | 202006030A | 2020/6/30 8:00 | 1.5654 | 1.5645 | 1.5509 | 1.5185 | 1.5512 | 1.6 | 1.5644 | 1.5541 | 1.5824 | Mon |  |  |  |  | 1.46 | 1.6
2020-06-30 | 10:00 |  | 2020/6/30 10:00 | 1.538 | 1.5271 | 1.5245 | 1.5105 | 1.5571 | 1.5835 | 1.5842 | 1.5811 | 1.559 | Mon |  |  |  |  | 1.46 | 1.6
2020-06-30 | 12:00 |  | 2020/6/30 12:00 | 1.4906 | 1.5308 | 1.5068 | 1.476 | 1.5092 | 1.5466 | 1.5564 | 1.5559 | 1.5322 | Mon |  |  |  |  | 1.46 | 1.6
2020-06-30 | 14:00 |  | 2020/6/30 14:00 | 1.4828 | 1.5012 | 1.494 | 1.5087 | 1.501 | 1.5382 | 1.5248 | 1.5323 | 1.56 | Mon |  |  |  |  | 1.46 | 1.6
2020-06-30 | 16:00 |  | 2020/6/30 16:00 | 1.4847 | 1.5292 | 1.5309 | 1.5181 | 1.496 | 1.5411 | 1.5532 | 1.5111 | 1.5652 | Mon |  |  |  |  | 1.46 | 1.6
2020-07-01 | 8:00 | 20200701A | 2020/7/1 8:00 | 1.5511 | 1.5158 | 1.5526 | 1.539 | 1.5371 | 1.5815 | 1.5638 | 1.5362 | 1.5731 | Tue |  |  |  |  | 1.46 | 1.6
2020-07-01 | 10:00 |  | 2020/7/1 10:00 | 1.5125 | 1.5134 | 1.5222 | 1.5246 | 1.5427 | 1.5784 | 1.5316 | 1.5661 | 1.5759 | Tue |  |  |  |  | 1.46 | 1.6
2020-07-01 | 12:00 |  | 2020/7/1 12:00 | 1.4859 | 1.5326 | 1.5281 | 1.4845 | 1.5383 | 1.5549 | 1.5344 | 1.5609 | 1.5708 | Tue |  |  |  |  | 1.46 | 1.6
2020-07-01 | 14:00 |  | 2020/7/1 14:00 | 1.5114 | 1.5287 | 1.495 | 1.4875 | 1.5259 | 1.5382 | 1.5273 | 1.5195 | 1.5568 | Tue |  |  |  |  | 1.46 | 1.6
2020-07-01 | 16:00 |  | 2020/7/1 16:00 | 1.5091 | 1.5182 | 1.52 | 1.5007 | 1.5192 | 1.5637 | 1.5398 | 1.552 | 1.5674 | Tue |  |  |  |  | 1.46 | 1.6
2020-07-02 | 8:00 | 20200702A | 2020/7/2 8:00 | 1.5063 | 1.5168 | 1.5418 | 1.4788 | 1.5291 | 1.5571 | 1.5586 | 1.5617 | 1.5458 | Wed |  |  |  |  | 1.46 | 1.6
2020-07-02 | 10:00 |  | 2020/7/2 10:00 | 1.4914 | 1.5224 | 1.5142 | 1.5113 | 1.5221 | 1.5773 | 1.5527 | 1.5233 | 1.5542 | Wed |  |  |  |  | 1.46 | 1.6
2020-07-02 | 12:00 |  | 2020/7/2 12:00 | 1.491 | 1.525 | 1.5298 | 1.487 | 1.5056 | 1.5504 | 1.5608 | 1.5592 | 1.5321 | Wed |  |  |  |  | 1.46 | 1.6
2020-07-02 | 14:00 |  | 2020/7/2 14:00 | 1.522 | 1.4977 | 1.5242 | 1.4796 | 1.5041 | 1.5355 | 1.5216 | 1.557 | 1.5478 | Wed |  |  |  |  | 1.46 | 1.6
2020-07-02 | 16:00 |  | 2020/7/2 16:00 | 1.5169 | 1.5244 | 1.5119 | 1.489 | 1.5291 | 1.5766 | 1.5265 | 1.5188 | 1.5292 | Wed |  |  |  |  | 1.46 | 1.6
2020-07-03 | 8:00 | 20200703A | 2020/7/3 8:00 | 1.5336 | 1.5388 | 1.5309 | 1.5008 | 1.5042 | 1.5566 | 1.527 | 1.528 | 1.5626 | Thu |  |  |  |  | 1.46 | 1.6
2020-07-03 | 10:00 |  | 2020/7/3 10:00 | 1.5064 | 1.4975 | 1.4947 | 1.5038 | 1.5392 | 1.5797 | 1.5288 | 1.5148 | 1.5334 | Thu |  |  |  |  | 1.46 | 1.6
2020-07-03 | 12:00 |  | 2020/7/3 12:00 | 1.5124 | 1.4958 | 1.4969 | 1.4816 | 1.4981 | 1.5425 | 1.5556 | 1.5377 | 1.5663 | Thu |  |  |  |  | 1.46 | 1.6
2020-07-03 | 14:00 |  | 2020/7/3 14:00 | 1.51 | 1.5362 | 1.536 | 1.4967 | 1.5077 | 1.5635 | 1.5224 | 1.5524 | 1.5286 | Thu |  |  |  |  | 1.46 | 1.6
2020-07-03 | 16:00 |  | 2020/7/3 16:00 | 1.5031 | 1.5416 | 1.5369 | 1.4917 | 1.5406 | 1.5508 | 1.5183 | 1.5598 | 1.567 | Thu |  |  |  |  | 1.46 | 1.6
2020-07-04 | 8:00 | 20200704A | 2020/7/4 8:00 | 1.5321 | 1.5219 | 1.5231 | 1.4912 | 1.5387 | 1.5538 | 1.5321 | 1.5596 | 1.5537 | Fri |  |  |  |  | 1.46 | 1.6
2020-07-04 | 10:00 |  | 2020/7/4 10:00 | 1.4966 | 1.5032 | 1.5391 | 1.513 | 1.5168 | 1.5436 | 1.5172 | 1.5226 | 1.5575 | Fri |  |  |  |  | 1.46 | 1.6
2020-07-04 | 12:00 |  | 2020/7/4 12:00 | 1.5226 | 1.5321 | 1.5277 | 1.5107 | 1.5187 | 1.5789 | 1.5438 | 1.5286 | 1.5476 | Fri |  |  |  |  | 1.46 | 1.6
2020-07-04 | 14:00 |  | 2020/7/4 14:00 | 1.5221 | 1.5178 | 1.5118 | 1.5012 | 1.5211 | 1.5782 | 1.5495 | 1.5383 | 1.5463 | Fri |  |  |  |  | 1.46 | 1.6
2020-07-04 | 16:00 |  | 2020/7/4 16:00 | 1.487 | 1.525 | 1.5023 | 1.4981 | 1.5425 | 1.5363 | 1.5385 | 1.5359 | 1.567 | Fri |  |  |  |  | 1.46 | 1.6
2020-07-05 | 8:00 | 20200705A | 2020/7/5 8:00 | 1.5316 | 1.5527 | 1.5459 | 1.557 | 1.5505 | 1.5789 | 1.5553 | 1.5949 | 1.6 | Mon |  |  |  |  | 1.46 | 1.6
2020-07-05 | 10:00 |  | 2020/7/5 10:00 | 1.564 | 1.5303 | 1.5548 | 1.539 | 1.5471 | 1.5796 | 1.546 | 1.5579 | 1.561 | Mon |  |  |  |  | 1.46 | 1.6
2020-07-05 | 12:00 |  | 2020/7/5 12:00 | 1.5014 | 1.543 | 1.5168 | 1.5078 | 1.5383 | 1.5538 | 1.5615 | 1.5492 | 1.5496 | Mon |  |  |  |  | 1.46 | 1.6
2020-07-05 | 14:00 |  | 2020/7/5 14:00 | 1.5188 | 1.5371 | 1.5267 | 1.4919 | 1.5192 | 1.5435 | 1.5241 | 1.5262 | 1.5339 | Mon |  |  |  |  | 1.46 | 1.6
2020-07-05 | 16:00 |  | 2020/7/5 16:00 | 1.491 | 1.529 | 1.5332 | 1.5074 | 1.5166 | 1.5442 | 1.5205 | 1.5501 | 1.5287 | Mon |  |  |  |  | 1.46 | 1.6
2020-07-06 | 8:00 | 20200706A | 2020/7/6 8:00 | 1.5417 | 1.5462 | 1.536 | 1.5268 | 1.5459 | 1.5643 | 1.5628 | 1.5583 | 1.5752 | Tue |  |  |  |  | 1.46 | 1.6
2020-07-06 | 10:00 |  | 2020/7/6 10:00 | 1.5229 | 1.516 | 1.5479 | 1.4999 | 1.5544 | 1.5683 | 1.5255 | 1.5395 | 1.5572 | Tue |  |  |  |  | 1.46 | 1.6
2020-07-06 | 12:00 |  | 2020/7/6 12:00 | 1.5043 | 1.506 | 1.5405 | 1.491 | 1.5384 | 1.5849 | 1.5205 | 1.5601 | 1.5734 | Tue |  |  |  |  | 1.46 | 1.6
2020-07-06 | 14:00 |  | 2020/7/6 14:00 | 1.5286 | 1.5366 | 1.5004 | 1.5218 | 1.5165 | 1.5593 | 1.5484 | 1.5465 | 1.5301 | Tue |  |  |  |  | 1.46 | 1.6
2020-07-06 | 16:00 |  | 2020/7/6 16:00 | 1.5081 | 1.5159 | 1.5217 | 1.4872 | 1.5322 | 1.5657 | 1.5335 | 1.5314 | 1.5379 | Tue |  |  |  |  | 1.46 | 1.6
2020-07-07 | 8:00 | 20200707A | 2020/7/7 8:00 | 1.5205 | 1.5221 | 1.53 | 1.5069 | 1.4995 | 1.5652 | 1.5582 | 1.5161 | 1.5599 | Wed |  |  |  |  | 1.46 | 1.6
2020-07-07 | 10:00 |  | 2020/7/7 10:00 | 1.4866 | 1.4965 | 1.5406 | 1.5195 | 1.5112 | 1.542 | 1.5392 | 1.5249 | 1.5577 | Wed |  |  |  |  | 1.46 | 1.6
2020-07-07 | 12:00 |  | 2020/7/7 12:00 | 1.5227 | 1.5308 | 1.5341 | 1.4848 | 1.5377 | 1.5529 | 1.5477 | 1.5377 | 1.5562 | Wed |  |  |  |  | 1.46 | 1.6
2020-07-07 | 14:00 |  | 2020/7/7 14:00 | 1.4933 | 1.5445 | 1.5031 | 1.4964 | 1.5309 | 1.542 | 1.5244 | 1.5453 | 1.5572 | Wed |  |  |  |  | 1.46 | 1.6
2020-07-07 | 16:00 |  | 2020/7/7 16:00 | 1.5109 | 1.5344 | 1.5191 | 1.5036 | 1.531 | 1.5594 | 1.5254 | 1.5336 | 1.5642 | Wed |  |  |  |  | 1.46 | 1.6
2020-07-08 | 8:00 | 20200708A | 2020/7/8 8:00 | 1.5083 | 1.549 | 1.5194 | 1.504 | 1.5437 | 1.5702 | 1.5681 | 1.5331 | 1.5497 | Thu |  |  |  |  | 1.46 | 1.6
2020-07-08 | 10:00 |  | 2020/7/8 10:00 | 1.4887 | 1.5153 | 1.5089 | 1.4796 | 1.5007 | 1.5772 | 1.5475 | 1.5264 | 1.5354 | Thu |  |  |  |  | 1.46 | 1.6
2020-07-08 | 12:00 |  | 2020/7/8 12:00 | 1.5078 | 1.5288 | 1.5189 | 1.5104 | 1.518 | 1.5822 | 1.5405 | 1.5431 | 1.5466 | Thu |  |  |  |  | 1.46 | 1.6
2020-07-08 | 14:00 |  | 2020/7/8 14:00 | 1.4878 | 1.5113 | 1.5363 | 1.5093 | 1.5068 | 1.546 | 1.5587 | 1.5368 | 1.5405 | Thu |  |  |  |  | 1.46 | 1.6
2020-07-08 | 16:00 |  | 2020/7/8 16:00 | 1.5318 | 1.5122 | 1.5338 | 1.5095 | 1.5077 | 1.5451 | 1.5308 | 1.538 | 1.5404 | Thu |  |  |  |  | 1.46 | 1.6
2020-07-09 | 8:00 | 20200709A | 2020/7/9 8:00 | 1.5364 | 1.5158 | 1.5371 | 1.5147 | 1.5192 | 1.597 | 1.5682 | 1.5261 | 1.5753 | Fri |  |  |  |  | 1.46 | 1.6
2020-07-09 | 10:00 |  | 2020/7/9 10:00 | 1.4858 | 1.5342 | 1.5091 | 1.5119 | 1.5201 | 1.5697 | 1.5478 | 1.5625 | 1.5311 | Fri |  |  |  |  | 1.46 | 1.6
2020-07-09 | 12:00 |  | 2020/7/9 12:00 | 1.4861 | 1.5095 | 1.4992 | 1.4887 | 1.4972 | 1.5834 | 1.5529 | 1.5196 | 1.5695 | Fri |  |  |  |  | 1.46 | 1.6
2020-07-09 | 14:00 |  | 2020/7/9 14:00 | 1.5207 | 1.5371 | 1.5444 | 1.511 | 1.5171 | 1.5632 | 1.5628 | 1.5583 | 1.5582 | Fri |  |  |  |  | 1.46 | 1.6
2020-07-09 | 16:00 |  | 2020/7/9 16:00 | 1.5318 | 1.4963 | 1.4983 | 1.5065 | 1.5048 | 1.5499 | 1.5485 | 1.5351 | 1.5504 | Fri |  |  |  |  | 1.46 | 1.6
2020-07-10 | 8:00 | 20200710A | 2020/7/10 8:00 | 1.5571 | 1.5423 | 1.5647 | 1.5229 | 1.5602 | 1.6 | 1.6023 | 1.592 | 1.598 | Mon |  |  |  |  | 1.46 | 1.6
2020-07-10 | 10:00 |  | 2020/7/10 10:00 | 1.5534 | 1.5587 | 1.538 | 1.5462 | 1.5508 | 1.5709 | 1.559 | 1.597 | 1.591 | Mon |  |  |  |  | 1.46 | 1.6
2020-07-10 | 12:00 |  | 2020/7/10 12:00 | 1.4873 | 1.5139 | 1.5086 | 1.4808 | 1.5102 | 1.5566 | 1.5629 | 1.5381 | 1.5734 | Mon |  |  |  |  | 1.46 | 1.6
2020-07-10 | 14:00 |  | 2020/7/10 14:00 | 1.4859 | 1.5229 | 1.5369 | 1.4913 | 1.5323 | 1.5763 | 1.5389 | 1.5249 | 1.5503 | Mon |  |  |  |  | 1.46 | 1.6
2020-07-10 | 16:00 |  | 2020/7/10 16:00 | 1.5181 | 1.5386 | 1.5263 | 1.5088 | 1.5366 | 1.5784 | 1.525 | 1.525 | 1.5444 | Mon |  |  |  |  | 1.46 | 1.6
2020-07-11 | 8:00 | 20200711A | 2020/7/11 8:00 | 1.5236 | 1.5615 | 1.5153 | 1.4969 | 1.5485 | 1.5846 | 1.5373 | 1.5843 | 1.5546 | Tue |  |  |  |  | 1.46 | 1.6
2020-07-11 | 10:00 |  | 2020/7/11 10:00 | 1.5173 | 1.5443 | 1.5355 | 1.5049 | 1.5477 | 1.5517 | 1.5736 | 1.5431 | 1.5667 | Tue |  |  |  |  | 1.46 | 1.6
2020-07-11 | 12:00 |  | 2020/7/11 12:00 | 1.489 | 1.5428 | 1.5089 | 1.5048 | 1.5241 | 1.5419 | 1.5358 | 1.5438 | 1.5512 | Tue |  |  |  |  | 1.46 | 1.6
2020-07-11 | 14:00 |  | 2020/7/11 14:00 | 1.5235 | 1.5149 | 1.5027 | 1.4799 | 1.5274 | 1.5415 | 1.534 | 1.5561 | 1.5305 | Tue |  |  |  |  | 1.46 | 1.6
2020-07-11 | 16:00 |  | 2020/7/11 16:00 | 1.5021 | 1.5142 | 1.5358 | 1.4778 | 1.5032 | 1.571 | 1.5205 | 1.5339 | 1.5399 | Tue |  |  |  |  | 1.46 | 1.6
2020-07-12 | 8:00 | 20200712A | 2020/7/12 8:00 | 1.5049 | 1.5336 | 1.5315 | 1.503 | 1.5089 | 1.5611 | 1.5614 | 1.5433 | 1.5266 | Wed |  |  |  |  | 1.46 | 1.6
2020-07-12 | 10:00 |  | 2020/7/12 10:00 | 1.5136 | 1.5039 | 1.5098 | 1.5038 | 1.5426 | 1.542 | 1.5167 | 1.5644 | 1.5557 | Wed |  |  |  |  | 1.46 | 1.6
2020-07-12 | 12:00 |  | 2020/7/12 12:00 | 1.5115 | 1.5198 | 1.5029 | 1.506 | 1.5419 | 1.5654 | 1.5261 | 1.5473 | 1.5366 | Wed |  |  |  |  | 1.46 | 1.6
2020-07-12 | 14:00 |  | 2020/7/12 14:00 | 1.4889 | 1.5216 | 1.5441 | 1.5014 | 1.5061 | 1.5758 | 1.5236 | 1.5615 | 1.5576 | Wed |  |  |  |  | 1.46 | 1.6
2020-07-12 | 16:00 |  | 2020/7/12 16:00 | 1.5224 | 1.5153 | 1.5052 | 1.4946 | 1.5238 | 1.5503 | 1.5386 | 1.5159 | 1.5611 | Wed |  |  |  |  | 1.46 | 1.6
2020-07-13 | 8:00 | 202007013A | 2020/7/13 8:00 | 1.5336 | 1.5392 | 1.5365 | 1.5005 | 1.5351 | 1.5479 | 1.5293 | 1.5599 | 1.5695 | Thu |  |  |  |  | 1.46 | 1.6
2020-07-13 | 10:00 |  | 2020/7/13 10:00 | 1.525 | 1.51 | 1.5048 | 1.4992 | 1.5149 | 1.576 | 1.5532 | 1.5463 | 1.5385 | Thu |  |  |  |  | 1.46 | 1.6
2020-07-13 | 12:00 |  | 2020/7/13 12:00 | 1.5307 | 1.5431 | 1.4989 | 1.523 | 1.5297 | 1.5721 | 1.539 | 1.5504 | 1.5649 | Thu |  |  |  |  | 1.46 | 1.6
2020-07-13 | 14:00 |  | 2020/7/13 14:00 | 1.5177 | 1.5333 | 1.5295 | 1.5214 | 1.5137 | 1.5503 | 1.5182 | 1.5245 | 1.5695 | Thu |  |  |  |  | 1.46 | 1.6
2020-07-13 | 16:00 |  | 2020/7/13 16:00 | 1.5017 | 1.5321 | 1.5224 | 1.5186 | 1.4953 | 1.5848 | 1.5311 | 1.5321 | 1.533 | Thu |  |  |  |  | 1.46 | 1.6
2020-07-14 | 8:00 | 202007014A | 2020/7/14 8:00 | 1.5427 | 1.5203 | 1.5539 | 1.5342 | 1.5168 | 1.5544 | 1.5595 | 1.5334 | 1.5826 | Fri |  |  |  |  | 1.46 | 1.6
2020-07-14 | 10:00 |  | 2020/7/14 10:00 | 1.5294 | 1.5137 | 1.5093 | 1.4767 | 1.4981 | 1.5667 | 1.5641 | 1.5544 | 1.5508 | Fri |  |  |  |  | 1.46 | 1.6
2020-07-14 | 12:00 |  | 2020/7/14 12:00 | 1.5264 | 1.5398 | 1.5029 | 1.5163 | 1.5389 | 1.5444 | 1.5345 | 1.5233 | 1.5572 | Fri |  |  |  |  | 1.46 | 1.6
2020-07-14 | 14:00 |  | 2020/7/14 14:00 | 1.5333 | 1.5444 | 1.5062 | 1.4847 | 1.5163 | 1.5741 | 1.5376 | 1.5257 | 1.5663 | Fri |  |  |  |  | 1.46 | 1.6
2020-07-14 | 16:00 |  | 2020/7/14 16:00 | 1.5253 | 1.5294 | 1.4982 | 1.5229 | 1.5235 | 1.5439 | 1.5465 | 1.5633 | 1.5678 | Fri |  |  |  |  | 1.46 | 1.6
2020-07-15 | 8:00 | 202007015A | 2020/7/15 8:00 | 1.5468 | 1.5838 | 1.5564 | 1.5614 | 1.5411 | 1.6 | 1.5807 | 1.5938 | 1.5979 | Mon |  |  |  |  | 1.46 | 1.6
2020-07-15 | 10:00 |  | 2020/7/15 10:00 | 1.5512 | 1.5598 | 1.5675 | 1.5478 | 1.5551 | 1.5661 | 1.5605 | 1.5578 | 1.5736 | Mon |  |  |  |  | 1.46 | 1.6
2020-07-15 | 12:00 |  | 2020/7/15 12:00 | 1.4914 | 1.5391 | 1.5173 | 1.4972 | 1.53 | 1.5453 | 1.555 | 1.5285 | 1.5529 | Mon |  |  |  |  | 1.46 | 1.6
2020-07-15 | 14:00 |  | 2020/7/15 14:00 | 1.4911 | 1.4969 | 1.4968 | 1.5033 | 1.5298 | 1.5814 | 1.5396 | 1.5375 | 1.533 | Mon |  |  |  |  | 1.46 | 1.6
2020-07-15 | 16:00 |  | 2020/7/15 16:00 | 1.5003 | 1.5244 | 1.5171 | 1.4803 | 1.5051 | 1.5556 | 1.5636 | 1.558 | 1.5621 | Mon |  |  |  |  | 1.46 | 1.6
2020-07-16 | 8:00 | 202007016A | 2020/7/16 8:00 | 1.5319 | 1.538 | 1.5378 | 1.5362 | 1.517 | 1.5665 | 1.5702 | 1.5763 | 1.5708 | Tue |  |  |  |  | 1.46 | 1.6
2020-07-16 | 10:00 |  | 2020/7/16 10:00 | 1.5051 | 1.5279 | 1.5187 | 1.497 | 1.517 | 1.5574 | 1.572 | 1.5652 | 1.5382 | Tue |  |  |  |  | 1.46 | 1.6
2020-07-16 | 12:00 |  | 2020/7/16 12:00 | 1.4974 | 1.5246 | 1.5032 | 1.4841 | 1.5364 | 1.5533 | 1.5257 | 1.5488 | 1.5746 | Tue |  |  |  |  | 1.46 | 1.6
2020-07-16 | 14:00 |  | 2020/7/16 14:00 | 1.5091 | 1.5139 | 1.4973 | 1.4757 | 1.5027 | 1.5806 | 1.5552 | 1.5568 | 1.5601 | Tue |  |  |  |  | 1.46 | 1.6
2020-07-16 | 16:00 |  | 2020/7/16 16:00 | 1.489 | 1.5347 | 1.5393 | 1.5201 | 1.5091 | 1.5577 | 1.5207 | 1.5625 | 1.5269 | Tue |  |  |  |  | 1.46 | 1.6
2020-07-17 | 8:00 | 202007017A | 2020/7/17 8:00 | 1.5133 | 1.5118 | 1.5359 | 1.4894 | 1.5031 | 1.5393 | 1.5296 | 1.5481 | 1.5457 | Wed |  |  |  |  | 1.46 | 1.6
2020-07-17 | 10:00 |  | 2020/7/17 10:00 | 1.5259 | 1.5035 | 1.5233 | 1.4808 | 1.5004 | 1.5714 | 1.5401 | 1.5326 | 1.5644 | Wed |  |  |  |  | 1.46 | 1.6
2020-07-17 | 12:00 |  | 2020/7/17 12:00 | 1.4998 | 1.538 | 1.5408 | 1.4864 | 1.516 | 1.579 | 1.546 | 1.5411 | 1.567 | Wed |  |  |  |  | 1.46 | 1.6
2020-07-17 | 14:00 |  | 2020/7/17 14:00 | 1.5273 | 1.5153 | 1.5385 | 1.4909 | 1.5001 | 1.5745 | 1.5381 | 1.5601 | 1.5687 | Wed |  |  |  |  | 1.46 | 1.6
2020-07-17 | 16:00 |  | 2020/7/17 16:00 | 1.4921 | 1.5407 | 1.5122 | 1.5026 | 1.5197 | 1.5804 | 1.5184 | 1.5533 | 1.5703 | Wed |  |  |  |  | 1.46 | 1.6
2020-07-18 | 8:00 | 202007018A | 2020/7/18 8:00 | 1.5433 | 1.5058 | 1.505 | 1.4972 | 1.5228 | 1.574 | 1.5634 | 1.5702 | 1.5414 | Thu |  |  |  |  | 1.46 | 1.6
2020-07-18 | 10:00 |  | 2020/7/18 10:00 | 1.5098 | 1.5107 | 1.534 | 1.4787 | 1.5122 | 1.5751 | 1.5276 | 1.5359 | 1.5728 | Thu |  |  |  |  | 1.46 | 1.6
2020-07-18 | 12:00 |  | 2020/7/18 12:00 | 1.5094 | 1.5219 | 1.5369 | 1.4855 | 1.5333 | 1.5411 | 1.515 | 1.5428 | 1.5711 | Thu |  |  |  |  | 1.46 | 1.6
2020-07-18 | 14:00 |  | 2020/7/18 14:00 | 1.5305 | 1.4952 | 1.5007 | 1.5005 | 1.4996 | 1.5629 | 1.5261 | 1.5502 | 1.5734 | Thu |  |  |  |  | 1.46 | 1.6
2020-07-18 | 16:00 |  | 2020/7/18 16:00 | 1.5176 | 1.538 | 1.5314 | 1.4969 | 1.5019 | 1.5674 | 1.5446 | 1.5544 | 1.5629 | Thu |  |  |  |  | 1.46 | 1.6
2020-07-19 | 8:00 | 202007019A | 2020/7/19 8:00 | 1.5164 | 1.554 | 1.5183 | 1.5291 | 1.5233 | 1.5553 | 1.5658 | 1.5728 | 1.5591 | Fri |  |  |  |  | 1.46 | 1.6
2020-07-19 | 10:00 |  | 2020/7/19 10:00 | 1.5331 | 1.5047 | 1.5125 | 1.4934 | 1.4973 | 1.5804 | 1.5531 | 1.5413 | 1.53 | Fri |  |  |  |  | 1.46 | 1.6
2020-07-19 | 12:00 |  | 2020/7/19 12:00 | 1.5366 | 1.5137 | 1.5285 | 1.5225 | 1.5431 | 1.558 | 1.5455 | 1.5606 | 1.5607 | Fri |  |  |  |  | 1.46 | 1.6
2020-07-19 | 14:00 |  | 2020/7/19 14:00 | 1.5045 | 1.5015 | 1.5226 | 1.5216 | 1.5005 | 1.5444 | 1.5272 | 1.5185 | 1.5353 | Fri |  |  |  |  | 1.46 | 1.6
2020-07-19 | 16:00 |  | 2020/7/19 16:00 | 1.5159 | 1.5366 | 1.5462 | 1.5044 | 1.5352 | 1.5523 | 1.5543 | 1.5304 | 1.5447 | Fri |  |  |  |  | 1.46 | 1.6
2020-07-20 | 8:00 | 202007020A | 2020/7/20 8:00 | 1.5342 | 1.554 | 1.5602 | 1.5184 | 1.5477 | 1.5947 | 1.6 | 1.5678 | 1.5819 | Mon |  |  |  |  | 1.46 | 1.6
2020-07-20 | 10:00 |  | 2020/7/20 10:00 | 1.5594 | 1.5359 | 1.5731 | 1.5264 | 1.5368 | 1.5731 | 1.5504 | 1.598 | 1.6016 | Mon |  |  |  |  | 1.46 | 1.6
2020-07-20 | 12:00 |  | 2020/7/20 12:00 | 1.4967 | 1.5412 | 1.5115 | 1.4791 | 1.547 | 1.575 | 1.5258 | 1.5581 | 1.542 | Mon |  |  |  |  | 1.46 | 1.6
2020-07-20 | 14:00 |  | 2020/7/20 14:00 | 1.5103 | 1.5084 | 1.5007 | 1.5108 | 1.5064 | 1.5588 | 1.5574 | 1.5208 | 1.5761 | Mon |  |  |  |  | 1.46 | 1.6
2020-07-20 | 16:00 |  | 2020/7/20 16:00 | 1.5125 | 1.5458 | 1.523 | 1.4911 | 1.545 | 1.597 | 1.5557 | 1.5284 | 1.5413 | Mon |  |  |  |  | 1.46 | 1.6
2020-07-21 | 8:00 | 202007021A | 2020/7/21 8:00 | 1.5577 | 1.5485 | 1.5627 | 1.5284 | 1.553 | 1.5632 | 1.5463 | 1.5443 | 1.5576 | Tue |  |  |  |  | 1.46 | 1.6
2020-07-21 | 10:00 |  | 2020/7/21 10:00 | 1.5259 | 1.5082 | 1.5322 | 1.5324 | 1.5216 | 1.5674 | 1.555 | 1.5462 | 1.5767 | Tue |  |  |  |  | 1.46 | 1.6
2020-07-21 | 12:00 |  | 2020/7/21 12:00 | 1.4953 | 1.5034 | 1.5325 | 1.5227 | 1.5039 | 1.5653 | 1.534 | 1.556 | 1.5776 | Tue |  |  |  |  | 1.46 | 1.6
2020-07-21 | 14:00 |  | 2020/7/21 14:00 | 1.4965 | 1.5234 | 1.5161 | 1.4827 | 1.5016 | 1.5536 | 1.5313 | 1.546 | 1.5467 | Tue |  |  |  |  | 1.46 | 1.6
2020-07-21 | 16:00 |  | 2020/7/21 16:00 | 1.4937 | 1.5364 | 1.5292 | 1.5064 | 1.5163 | 1.5482 | 1.5394 | 1.5408 | 1.5653 | Tue |  |  |  |  | 1.46 | 1.6
2020-07-22 | 8:00 | 202007022A | 2020/7/22 8:00 | 1.5069 | 1.512 | 1.5298 | 1.5167 | 1.5234 | 1.5599 | 1.5612 | 1.5469 | 1.5353 | Wed |  |  |  |  | 1.46 | 1.6
2020-07-22 | 10:00 |  | 2020/7/22 10:00 | 1.513 | 1.5405 | 1.5158 | 1.5065 | 1.5374 | 1.5632 | 1.5317 | 1.5183 | 1.5647 | Wed |  |  |  |  | 1.46 | 1.6
2020-07-22 | 12:00 |  | 2020/7/22 12:00 | 1.5352 | 1.5051 | 1.5087 | 1.4867 | 1.5371 | 1.598 | 1.5207 | 1.5527 | 1.5642 | Wed |  |  |  |  | 1.46 | 1.6
2020-07-22 | 14:00 |  | 2020/7/22 14:00 | 1.5 | 1.5109 | 1.5304 | 1.5249 | 1.5158 | 1.5537 | 1.5645 | 1.5254 | 1.5651 | Wed |  |  |  |  | 1.46 | 1.6
2020-07-22 | 16:00 |  | 2020/7/22 16:00 | 1.4917 | 1.5178 | 1.5456 | 1.4904 | 1.52 | 1.553 | 1.525 | 1.5549 | 1.5385 | Wed |  |  |  |  | 1.46 | 1.6
2020-07-23 | 8:00 | 202007023A | 2020/7/23 8:00 | 1.5375 | 1.5353 | 1.556 | 1.5022 | 1.5164 | 1.5682 | 1.5588 | 1.5432 | 1.597 | Thu |  |  |  |  | 1.46 | 1.6
2020-07-23 | 10:00 |  | 2020/7/23 10:00 | 1.5064 | 1.5427 | 1.5083 | 1.5031 | 1.5174 | 1.597 | 1.5558 | 1.5557 | 1.5592 | Thu |  |  |  |  | 1.46 | 1.6
2020-07-23 | 12:00 |  | 2020/7/23 12:00 | 1.5373 | 1.5439 | 1.5296 | 1.4916 | 1.5362 | 1.5705 | 1.5527 | 1.5351 | 1.5747 | Thu |  |  |  |  | 1.46 | 1.6
2020-07-23 | 14:00 |  | 2020/7/23 14:00 | 1.5352 | 1.5216 | 1.5084 | 1.4972 | 1.5034 | 1.5678 | 1.5466 | 1.5208 | 1.5682 | Thu |  |  |  |  | 1.46 | 1.6
2020-07-23 | 16:00 |  | 2020/7/23 16:00 | 1.507 | 1.5124 | 1.51 | 1.49 | 1.5378 | 1.5494 | 1.5318 | 1.5297 | 1.5739 | Thu |  |  |  |  | 1.46 | 1.6
2020-07-24 | 8:00 | 202007024A | 2020/7/24 8:00 | 1.5278 | 1.553 | 1.5112 | 1.5075 | 1.5367 | 1.597 | 1.559 | 1.543 | 1.5502 | Fri |  |  |  |  | 1.46 | 1.6
2020-07-24 | 10:00 |  | 2020/7/24 10:00 | 1.5269 | 1.528 | 1.5407 | 1.497 | 1.5165 | 1.5423 | 1.5328 | 1.5267 | 1.559 | Fri |  |  |  |  | 1.46 | 1.6
2020-07-24 | 12:00 |  | 2020/7/24 12:00 | 1.5205 | 1.5074 | 1.5046 | 1.4803 | 1.5051 | 1.5482 | 1.5567 | 1.5203 | 1.5447 | Fri |  |  |  |  | 1.46 | 1.6
2020-07-24 | 14:00 |  | 2020/7/24 14:00 | 1.5347 | 1.5276 | 1.5324 | 1.5075 | 1.5 | 1.5467 | 1.53 | 1.5499 | 1.5627 | Fri |  |  |  |  | 1.46 | 1.6
2020-07-24 | 16:00 |  | 2020/7/24 16:00 | 1.5379 | 1.5081 | 1.539 | 1.512 | 1.5232 | 1.564 | 1.56 | 1.5471 | 1.5516 | Fri |  |  |  |  | 1.46 | 1.6
2020-07-25 | 8:00 | 202007025A | 2020/7/25 8:00 | 1.5746 | 1.5384 | 1.5421 | 1.5448 | 1.5542 | 1.6035 | 1.6034 | 1.599 | 1.5952 | Mon |  |  |  |  | 1.46 | 1.6
2020-07-25 | 10:00 |  | 2020/7/25 10:00 | 1.5263 | 1.5527 | 1.5612 | 1.545 | 1.5524 | 1.5703 | 1.5729 | 1.5826 | 1.5684 | Mon |  |  |  |  | 1.46 | 1.6
2020-07-25 | 12:00 |  | 2020/7/25 12:00 | 1.5348 | 1.5135 | 1.5205 | 1.4856 | 1.5075 | 1.5458 | 1.5563 | 1.558 | 1.5326 | Mon |  |  |  |  | 1.46 | 1.6
2020-07-25 | 14:00 |  | 2020/7/25 14:00 | 1.5152 | 1.542 | 1.5393 | 1.4879 | 1.4999 | 1.5697 | 1.5664 | 1.5381 | 1.5287 | Mon |  |  |  |  | 1.46 | 1.6
2020-07-25 | 16:00 |  | 2020/7/25 16:00 | 1.5239 | 1.5368 | 1.5354 | 1.4789 | 1.5071 | 1.5394 | 1.5408 | 1.5619 | 1.5502 | Mon |  |  |  |  | 1.46 | 1.6
2020-07-26 | 8:00 | 202007026A | 2020/7/26 8:00 | 1.5405 | 1.5384 | 1.5505 | 1.5206 | 1.5612 | 1.5988 | 1.5572 | 1.5426 | 1.5613 | Tue |  |  |  |  | 1.46 | 1.6
2020-07-26 | 10:00 |  | 2020/7/26 10:00 | 1.5334 | 1.5523 | 1.5522 | 1.4923 | 1.5127 | 1.5705 | 1.5477 | 1.5669 | 1.5477 | Tue |  |  |  |  | 1.46 | 1.6
2020-07-26 | 12:00 |  | 2020/7/26 12:00 | 1.4973 | 1.5392 | 1.5162 | 1.4897 | 1.5291 | 1.5728 | 1.5295 | 1.5557 | 1.5716 | Tue |  |  |  |  | 1.46 | 1.6
2020-07-26 | 14:00 |  | 2020/7/26 14:00 | 1.5326 | 1.5327 | 1.511 | 1.4963 | 1.5188 | 1.5464 | 1.5307 | 1.5301 | 1.5419 | Tue |  |  |  |  | 1.46 | 1.6
2020-07-26 | 16:00 |  | 2020/7/26 16:00 | 1.5087 | 1.5105 | 1.5217 | 1.5174 | 1.5167 | 1.5394 | 1.5389 | 1.5571 | 1.5622 | Tue |  |  |  |  | 1.46 | 1.6
2020-07-27 | 8:00 | 202007027A | 2020/7/27 8:00 | 1.5201 | 1.5023 | 1.5157 | 1.5111 | 1.5218 | 1.5383 | 1.56 | 1.5191 | 1.5297 | Wed |  |  |  |  | 1.46 | 1.6
2020-07-27 | 10:00 |  | 2020/7/27 10:00 | 1.5122 | 1.5359 | 1.52 | 1.5037 | 1.5353 | 1.5596 | 1.5189 | 1.5387 | 1.5441 | Wed |  |  |  |  | 1.46 | 1.6
2020-07-27 | 12:00 |  | 2020/7/27 12:00 | 1.4915 | 1.5193 | 1.5038 | 1.5182 | 1.5413 | 1.5383 | 1.5597 | 1.5569 | 1.5296 | Wed |  |  |  |  | 1.46 | 1.6
2020-07-27 | 14:00 |  | 2020/7/27 14:00 | 1.5242 | 1.5409 | 1.526 | 1.5312 | 1.5165 | 1.5483 | 1.5699 | 1.5737 | 1.5725 | Wed |  |  |  |  | 1.46 | 1.6
2020-07-27 | 16:00 |  | 2020/7/27 16:00 | 1.513 | 1.5066 | 1.5369 | 1.4874 | 1.5244 | 1.5643 | 1.5418 | 1.5687 | 1.5848 | Wed |  |  |  |  | 1.46 | 1.6
2020-07-28 | 8:00 | 202007028A | 2020/7/28 8:00 | 1.5295 | 1.5542 | 1.5361 | 1.5037 | 1.5509 | 1.5586 | 1.5752 | 1.552 | 1.5744 | Thu |  |  |  |  | 1.46 | 1.6
2020-07-28 | 10:00 |  | 2020/7/28 10:00 | 1.5342 | 1.5075 | 1.5312 | 1.5304 | 1.5145 | 1.5822 | 1.555 | 1.5438 | 1.5372 | Thu |  |  |  |  | 1.46 | 1.6
2020-07-28 | 12:00 |  | 2020/7/28 12:00 | 1.5166 | 1.542 | 1.5398 | 1.5093 | 1.5198 | 1.5616 | 1.5627 | 1.5655 | 1.5695 | Thu |  |  |  |  | 1.46 | 1.6
2020-07-28 | 14:00 |  | 2020/7/28 14:00 | 1.5164 | 1.5403 | 1.5246 | 1.5235 | 1.5421 | 1.5532 | 1.5684 | 1.5507 | 1.5374 | Thu |  |  |  |  | 1.46 | 1.6
2020-07-28 | 16:00 |  | 2020/7/28 16:00 | 1.498 | 1.5504 | 1.5273 | 1.5309 | 1.5466 | 1.5736 | 1.571 | 1.5664 | 1.5382 | Thu |  |  |  |  | 1.46 | 1.6
2020-07-29 | 8:00 | 202007029A | 2020/7/29 8:00 | 1.5394 | 1.5512 | 1.5289 | 1.5374 | 1.553 | 1.5615 | 1.564 | 1.5797 | 1.599 | Fri |  |  |  |  | 1.46 | 1.6
2020-07-29 | 10:00 |  | 2020/7/29 10:00 | 1.5212 | 1.5408 | 1.5168 | 1.501 | 1.5397 | 1.5726 | 1.5373 | 1.5427 | 1.5363 | Fri |  |  |  |  | 1.46 | 1.6
2020-07-29 | 12:00 |  | 2020/7/29 12:00 | 1.5383 | 1.5454 | 1.5116 | 1.5237 | 1.5279 | 1.5805 | 1.5298 | 1.5729 | 1.5546 | Fri |  |  |  |  | 1.46 | 1.6
2020-07-29 | 14:00 |  | 2020/7/29 14:00 | 1.4967 | 1.5163 | 1.5448 | 1.5164 | 1.5151 | 1.5827 | 1.5694 | 1.5461 | 1.539 | Fri |  |  |  |  | 1.46 | 1.6
2020-07-29 | 16:00 |  | 2020/7/29 16:00 | 1.507 | 1.5116 | 1.5323 | 1.5277 | 1.5233 | 1.5625 | 1.5263 | 1.5732 | 1.5684 | Fri |  |  |  |  | 1.46 | 1.6
2020-07-30 | 8:00 | 202007030A | 2020/7/30 8:00 | 1.5469 | 1.5453 | 1.5559 | 1.557 | 1.5775 | 1.5973 | 1.5816 | 1.5815 | 1.5913 | Mon |  |  |  |  | 1.46 | 1.6
2020-07-30 | 10:00 |  | 2020/7/30 10:00 | 1.5526 | 1.5819 | 1.5405 | 1.558 | 1.5634 | 1.6 | 1.577 | 1.5818 | 1.6018 | Mon |  |  |  |  | 1.46 | 1.6
2020-07-30 | 12:00 |  | 2020/7/30 12:00 | 1.5045 | 1.5539 | 1.5417 | 1.4946 | 1.5325 | 1.5747 | 1.5326 | 1.5414 | 1.5813 | Mon |  |  |  |  | 1.46 | 1.6
2020-07-30 | 14:00 |  | 2020/7/30 14:00 | 1.528 | 1.5086 | 1.5297 | 1.5348 | 1.5469 | 1.5465 | 1.5439 | 1.5295 | 1.5671 | Mon |  |  |  |  | 1.46 | 1.6
2020-07-30 | 16:00 |  | 2020/7/30 16:00 | 1.517 | 1.5335 | 1.5497 | 1.5235 | 1.5055 | 1.5507 | 1.5749 | 1.5559 | 1.5679 | Mon |  |  |  |  | 1.46 | 1.6
2020-07-31 | 8:00 | 202007031A | 2020/7/31 8:00 | 1.5603 | 1.558 | 1.5325 | 1.5285 | 1.5602 | 1.5657 | 1.564 | 1.5903 | 1.558 | Tue |  |  |  |  | 1.46 | 1.6
2020-07-31 | 10:00 |  | 2020/7/31 10:00 | 1.5141 | 1.5378 | 1.5487 | 1.5004 | 1.5425 | 1.5835 | 1.5405 | 1.5665 | 1.5733 | Tue |  |  |  |  | 1.46 | 1.6
2020-07-31 | 12:00 |  | 2020/7/31 12:00 | 1.4989 | 1.5237 | 1.542 | 1.5101 | 1.5168 | 1.5677 | 1.537 | 1.5311 | 1.5622 | Tue |  |  |  |  | 1.46 | 1.6
2020-07-31 | 14:00 |  | 2020/7/31 14:00 | 1.4959 | 1.5205 | 1.522 | 1.5118 | 1.5451 | 1.5925 | 1.551 | 1.5447 | 1.5401 | Tue |  |  |  |  | 1.46 | 1.6
2020-07-31 | 16:00 |  | 2020/7/31 16:00 | 1.5086 | 1.5278 | 1.5348 | 1.5001 | 1.5435 | 1.5787 | 1.5462 | 1.5408 | 1.5419 | Tue |  |  |  |  | 1.46 | 1.6
2020-08-01 | 8:00 | 20200801A | 2020/8/1 8:00 | 1.5405 | 1.5415 | 1.5072 | 1.4984 | 1.5096 | 1.5922 | 1.5368 | 1.5357 | 1.5725 | Wed |  |  |  |  | 1.46 | 1.6
2020-08-01 | 10:00 |  | 2020/8/1 10:00 | 1.5062 | 1.5382 | 1.5365 | 1.5063 | 1.5276 | 1.5619 | 1.5264 | 1.541 | 1.5507 | Wed |  |  |  |  | 1.46 | 1.6
2020-08-01 | 12:00 |  | 2020/8/1 12:00 | 1.522 | 1.5326 | 1.5416 | 1.5142 | 1.5115 | 1.597 | 1.5499 | 1.5712 | 1.5428 | Wed |  |  |  |  | 1.46 | 1.6
2020-08-01 | 14:00 |  | 2020/8/1 14:00 | 1.5105 | 1.5476 | 1.519 | 1.4891 | 1.5456 | 1.5531 | 1.5648 | 1.5537 | 1.5547 | Wed |  |  |  |  | 1.46 | 1.6
2020-08-01 | 16:00 |  | 2020/8/1 16:00 | 1.4956 | 1.5338 | 1.5285 | 1.4874 | 1.5153 | 1.5723 | 1.549 | 1.5553 | 1.5549 | Wed |  |  |  |  | 1.46 | 1.6
2020-08-02 | 8:00 | 20200802A | 2020/8/2 8:00 | 1.5171 | 1.5402 | 1.5514 | 1.5157 | 1.5179 | 1.5992 | 1.5785 | 1.5382 | 1.5794 | Thu |  |  |  |  | 1.46 | 1.6
2020-08-02 | 10:00 |  | 2020/8/2 10:00 | 1.5049 | 1.5294 | 1.5487 | 1.5342 | 1.5091 | 1.5567 | 1.5723 | 1.5454 | 1.5835 | Thu |  |  |  |  | 1.46 | 1.6
2020-08-02 | 12:00 |  | 2020/8/2 12:00 | 1.5228 | 1.5143 | 1.5254 | 1.521 | 1.5172 | 1.5672 | 1.569 | 1.5348 | 1.572 | Thu |  |  |  |  | 1.46 | 1.6
2020-08-02 | 14:00 |  | 2020/8/2 14:00 | 1.543 | 1.554 | 1.5521 | 1.5267 | 1.536 | 1.5652 | 1.5422 | 1.5477 | 1.5605 | Thu |  |  |  |  | 1.46 | 1.6
2020-08-02 | 16:00 |  | 2020/8/2 16:00 | 1.5107 | 1.5376 | 1.5397 | 1.5309 | 1.5492 | 1.5709 | 1.5439 | 1.5645 | 1.554 | Thu |  |  |  |  | 1.46 | 1.6
2020-08-03 | 8:00 | 20200803A | 2020/8/3 8:00 | 1.5498 | 1.5498 | 1.5634 | 1.5077 | 1.5151 | 1.5703 | 1.5435 | 1.5739 | 1.5816 | Fri |  |  |  |  | 1.46 | 1.6
2020-08-03 | 10:00 |  | 2020/8/3 10:00 | 1.5373 | 1.5395 | 1.5377 | 1.4954 | 1.5057 | 1.5535 | 1.5279 | 1.5264 | 1.5435 | Fri |  |  |  |  | 1.46 | 1.6
2020-08-03 | 12:00 |  | 2020/8/3 12:00 | 1.5243 | 1.5314 | 1.5384 | 1.5348 | 1.526 | 1.5756 | 1.5726 | 1.5475 | 1.5448 | Fri |  |  |  |  | 1.46 | 1.6
2020-08-03 | 14:00 |  | 2020/8/3 14:00 | 1.539 | 1.5423 | 1.52 | 1.492 | 1.5196 | 1.5716 | 1.5323 | 1.5577 | 1.5786 | Fri |  |  |  |  | 1.46 | 1.6
2020-08-03 | 16:00 |  | 2020/8/3 16:00 | 1.5186 | 1.523 | 1.5359 | 1.5314 | 1.5313 | 1.5613 | 1.565 | 1.5579 | 1.5434 | Fri |  |  |  |  | 1.46 | 1.6
2020-08-04 | 8:00 | 20200804A | 2020/8/4 8:00 | 1.5533 | 1.562 | 1.5746 | 1.5406 | 1.5451 | 1.6 | 1.575 | 1.5945 | 1.5988 | Mon |  |  |  |  | 1.46 | 1.6
2020-08-04 | 10:00 |  | 2020/8/4 10:00 | 1.5597 | 1.5603 | 1.5571 | 1.5285 | 1.5456 | 1.5961 | 1.597 | 1.5641 | 1.5673 | Mon |  |  |  |  | 1.46 | 1.6
2020-08-04 | 12:00 |  | 2020/8/4 12:00 | 1.5236 | 1.5078 | 1.5536 | 1.5233 | 1.5378 | 1.597 | 1.5633 | 1.5598 | 1.5789 | Mon |  |  |  |  | 1.46 | 1.6
2020-08-04 | 14:00 |  | 2020/8/4 14:00 | 1.4996 | 1.5255 | 1.5259 | 1.5297 | 1.5498 | 1.5614 | 1.5547 | 1.5277 | 1.5682 | Mon |  |  |  |  | 1.46 | 1.6
2020-08-04 | 16:00 |  | 2020/8/4 16:00 | 1.499 | 1.5157 | 1.5374 | 1.5071 | 1.5401 | 1.5566 | 1.5686 | 1.565 | 1.5621 | Mon |  |  |  |  | 1.46 | 1.6
2020-08-05 | 8:00 | 20200805A | 2020/8/5 8:00 | 1.5635 | 1.5424 | 1.5673 | 1.5136 | 1.5528 | 1.595 | 1.5819 | 1.5642 | 1.5651 | Tue |  |  |  |  | 1.46 | 1.6
2020-08-05 | 10:00 |  | 2020/8/5 10:00 | 1.5221 | 1.5483 | 1.5242 | 1.5337 | 1.5214 | 1.5551 | 1.5618 | 1.5811 | 1.5715 | Tue |  |  |  |  | 1.46 | 1.6
2020-08-05 | 12:00 |  | 2020/8/5 12:00 | 1.5262 | 1.5402 | 1.5523 | 1.532 | 1.5225 | 1.5595 | 1.569 | 1.5406 | 1.5485 | Tue |  |  |  |  | 1.46 | 1.6
2020-08-05 | 14:00 |  | 2020/8/5 14:00 | 1.5269 | 1.5387 | 1.5213 | 1.5168 | 1.5177 | 1.5497 | 1.5498 | 1.5658 | 1.5801 | Tue |  |  |  |  | 1.46 | 1.6
2020-08-05 | 16:00 |  | 2020/8/5 16:00 | 1.5159 | 1.5157 | 1.5462 | 1.5202 | 1.5108 | 1.5625 | 1.5252 | 1.5501 | 1.54 | Tue |  |  |  |  | 1.46 | 1.6
2020-08-06 | 8:00 | 20200806A | 2020/8/6 8:00 | 1.5192 | 1.5524 | 1.5408 | 1.488 | 1.5476 | 1.5798 | 1.5574 | 1.5688 | 1.555 | Wed |  |  |  |  | 1.46 | 1.6
2020-08-06 | 10:00 |  | 2020/8/6 10:00 | 1.5298 | 1.5462 | 1.513 | 1.5133 | 1.5162 | 1.5838 | 1.5357 | 1.5353 | 1.5842 | Wed |  |  |  |  | 1.46 | 1.6
2020-08-06 | 12:00 |  | 2020/8/6 12:00 | 1.524 | 1.546 | 1.5142 | 1.5143 | 1.5436 | 1.5481 | 1.5312 | 1.5675 | 1.5703 | Wed |  |  |  |  | 1.46 | 1.6
2020-08-06 | 14:00 |  | 2020/8/6 14:00 | 1.5245 | 1.55 | 1.5232 | 1.5015 | 1.5068 | 1.5789 | 1.574 | 1.5468 | 1.5781 | Wed |  |  |  |  | 1.46 | 1.6
2020-08-06 | 16:00 |  | 2020/8/6 16:00 | 1.4966 | 1.5227 | 1.5243 | 1.5073 | 1.5252 | 1.5932 | 1.5299 | 1.5673 | 1.5641 | Wed |  |  |  |  | 1.46 | 1.6
2020-08-07 | 8:00 | 20200807A | 2020/8/7 8:00 | 1.5428 | 1.5519 | 1.5212 | 1.5368 | 1.5491 | 1.5647 | 1.5392 | 1.5492 | 1.5783 | Thu |  |  |  |  | 1.46 | 1.6
2020-08-07 | 10:00 |  | 2020/8/7 10:00 | 1.5225 | 1.5246 | 1.5148 | 1.4996 | 1.5174 | 1.597 | 1.5743 | 1.5665 | 1.5778 | Thu |  |  |  |  | 1.46 | 1.6
2020-08-07 | 12:00 |  | 2020/8/7 12:00 | 1.5449 | 1.542 | 1.5485 | 1.5041 | 1.5231 | 1.5591 | 1.5597 | 1.568 | 1.576 | Thu |  |  |  |  | 1.46 | 1.6
2020-08-07 | 14:00 |  | 2020/8/7 14:00 | 1.5318 | 1.5236 | 1.551 | 1.531 | 1.5468 | 1.5673 | 1.5575 | 1.5569 | 1.5353 | Thu |  |  |  |  | 1.46 | 1.6
2020-08-07 | 16:00 |  | 2020/8/7 16:00 | 1.5189 | 1.5068 | 1.5416 | 1.503 | 1.534 | 1.5464 | 1.5547 | 1.5499 | 1.5738 | Thu |  |  |  |  | 1.46 | 1.6
2020-08-08 | 8:00 | 20200808A | 2020/8/8 8:00 | 1.5225 | 1.5471 | 1.5357 | 1.5176 | 1.5505 | 1.5736 | 1.5773 | 1.5679 | 1.5819 | Fri |  |  |  |  | 1.46 | 1.6
2020-08-08 | 10:00 |  | 2020/8/8 10:00 | 1.4984 | 1.5498 | 1.5172 | 1.5059 | 1.5535 | 1.5825 | 1.5302 | 1.5576 | 1.5823 | Fri |  |  |  |  | 1.46 | 1.6
2020-08-08 | 12:00 |  | 2020/8/8 12:00 | 1.5181 | 1.5313 | 1.5502 | 1.5141 | 1.5442 | 1.5928 | 1.5401 | 1.5261 | 1.5756 | Fri |  |  |  |  | 1.46 | 1.6
2020-08-08 | 14:00 |  | 2020/8/8 14:00 | 1.5313 | 1.5086 | 1.5331 | 1.5106 | 1.5162 | 1.5636 | 1.5423 | 1.5269 | 1.5366 | Fri |  |  |  |  | 1.46 | 1.6
2020-08-08 | 16:00 |  | 2020/8/8 16:00 | 1.5065 | 1.5535 | 1.5274 | 1.5337 | 1.5211 | 1.5555 | 1.5652 | 1.5252 | 1.5572 | Fri |  |  |  |  | 1.46 | 1.6
2020-08-14 | 8:00 | 202008014A | 2020/8/14 8:00 | 1.5356 | 1.599 | 1.5611 | 1.5632 | 1.5596 | 1.5992 | 1.5781 | 1.5664 | 1.596 | Mon |  |  |  |  | 1.46 | 1.6
2020-08-14 | 10:00 |  | 2020/8/14 10:00 | 1.5519 | 1.5591 | 1.57 | 1.557 | 1.5778 | 1.6 | 1.595 | 1.5578 | 1.5924 | Mon |  |  |  |  | 1.46 | 1.6
2020-08-14 | 12:00 |  | 2020/8/14 12:00 | 1.5433 | 1.5204 | 1.5547 | 1.4936 | 1.5171 | 1.595 | 1.5451 | 1.5334 | 1.5822 | Mon |  |  |  |  | 1.46 | 1.6
2020-08-14 | 14:00 |  | 2020/8/14 14:00 | 1.5137 | 1.5399 | 1.5189 | 1.5182 | 1.5546 | 1.5741 | 1.5268 | 1.5325 | 1.5458 | Mon |  |  |  |  | 1.46 | 1.6
2020-08-14 | 16:00 |  | 2020/8/14 16:00 | 1.5088 | 1.5366 | 1.535 | 1.5322 | 1.5155 | 1.595 | 1.5747 | 1.574 | 1.5705 | Mon |  |  |  |  | 1.46 | 1.6
2020-08-15 | 8:00 | 202008015A | 2020/8/15 8:00 | 1.5156 | 1.5338 | 1.5671 | 1.5364 | 1.5485 | 1.6015 | 1.5466 | 1.5523 | 1.5809 | Tue |  |  |  |  | 1.46 | 1.6
2020-08-15 | 10:00 |  | 2020/8/15 10:00 | 1.5488 | 1.5191 | 1.5269 | 1.5237 | 1.5274 | 1.5954 | 1.5707 | 1.5768 | 1.5934 | Tue |  |  |  |  | 1.46 | 1.6
2020-08-15 | 12:00 |  | 2020/8/15 12:00 | 1.5099 | 1.5268 | 1.5135 | 1.4983 | 1.5162 | 1.5772 | 1.5704 | 1.5255 | 1.584 | Tue |  |  |  |  | 1.46 | 1.6
2020-08-15 | 14:00 |  | 2020/8/15 14:00 | 1.5191 | 1.5146 | 1.5055 | 1.4974 | 1.5503 | 1.5576 | 1.574 | 1.5567 | 1.5715 | Tue |  |  |  |  | 1.46 | 1.6
2020-08-15 | 16:00 |  | 2020/8/15 16:00 | 1.5112 | 1.5499 | 1.5461 | 1.5182 | 1.5224 | 1.5812 | 1.5481 | 1.5701 | 1.564 | Tue |  |  |  |  | 1.46 | 1.6
2020-08-16 | 8:00 | 202008016A | 2020/8/16 8:00 | 1.5223 | 1.5188 | 1.5517 | 1.4904 | 1.5359 | 1.5519 | 1.5586 | 1.5348 | 1.5388 | Wed |  |  |  |  | 1.46 | 1.6
2020-08-16 | 10:00 |  | 2020/8/16 10:00 | 1.5441 | 1.5242 | 1.5475 | 1.5021 | 1.5405 | 1.5543 | 1.5266 | 1.5559 | 1.548 | Wed |  |  |  |  | 1.46 | 1.6
2020-08-16 | 12:00 |  | 2020/8/16 12:00 | 1.5393 | 1.5358 | 1.5243 | 1.5144 | 1.5348 | 1.5596 | 1.5353 | 1.554 | 1.543 | Wed |  |  |  |  | 1.46 | 1.6
2020-08-16 | 14:00 |  | 2020/8/16 14:00 | 1.5415 | 1.519 | 1.5539 | 1.492 | 1.5383 | 1.5655 | 1.5453 | 1.5736 | 1.5672 | Wed |  |  |  |  | 1.46 | 1.6
2020-08-16 | 16:00 |  | 2020/8/16 16:00 | 1.5034 | 1.5476 | 1.5223 | 1.5195 | 1.5176 | 1.5697 | 1.5558 | 1.5581 | 1.5498 | Wed |  |  |  |  | 1.46 | 1.6
2020-08-17 | 8:00 | 202008017A | 2020/8/17 8:00 | 1.537 | 1.5405 | 1.5354 | 1.5338 | 1.524 | 1.5841 | 1.5386 | 1.5548 | 1.5644 | Thu |  |  |  |  | 1.46 | 1.6
2020-08-17 | 10:00 |  | 2020/8/17 10:00 | 1.5344 | 1.5481 | 1.5259 | 1.5056 | 1.5236 | 1.5471 | 1.5261 | 1.5385 | 1.5754 | Thu |  |  |  |  | 1.46 | 1.6
2020-08-17 | 12:00 |  | 2020/8/17 12:00 | 1.5316 | 1.5204 | 1.511 | 1.5011 | 1.5051 | 1.5471 | 1.5362 | 1.5609 | 1.5485 | Thu |  |  |  |  | 1.46 | 1.6
2020-08-17 | 14:00 |  | 2020/8/17 14:00 | 1.4966 | 1.521 | 1.5476 | 1.5271 | 1.5078 | 1.5805 | 1.5678 | 1.5443 | 1.5392 | Thu |  |  |  |  | 1.46 | 1.6
2020-08-17 | 16:00 |  | 2020/8/17 16:00 | 1.53 | 1.5485 | 1.5526 | 1.5031 | 1.5139 | 1.5752 | 1.5648 | 1.5663 | 1.576 | Thu |  |  |  |  | 1.46 | 1.6
2020-08-18 | 8:00 | 202008018A | 2020/8/18 8:00 | 1.5456 | 1.5182 | 1.518 | 1.5446 | 1.5158 | 1.5911 | 1.5631 | 1.5511 | 1.5807 | Fri |  |  |  |  | 1.46 | 1.6
2020-08-18 | 10:00 |  | 2020/8/18 10:00 | 1.5256 | 1.5338 | 1.5125 | 1.4919 | 1.5321 | 1.5862 | 1.5305 | 1.5315 | 1.5731 | Fri |  |  |  |  | 1.46 | 1.6
2020-08-18 | 12:00 |  | 2020/8/18 12:00 | 1.5149 | 1.5223 | 1.5175 | 1.5237 | 1.514 | 1.5853 | 1.5269 | 1.5726 | 1.5415 | Fri |  |  |  |  | 1.46 | 1.6
2020-08-18 | 14:00 |  | 2020/8/18 14:00 | 1.5414 | 1.5275 | 1.5515 | 1.5112 | 1.5265 | 1.5494 | 1.5693 | 1.5749 | 1.575 | Fri |  |  |  |  | 1.46 | 1.6
2020-08-18 | 16:00 |  | 2020/8/18 16:00 | 1.5071 | 1.5523 | 1.5454 | 1.4939 | 1.5104 | 1.561 | 1.5539 | 1.5262 | 1.5392 | Fri |  |  |  |  | 1.46 | 1.6
2020-08-19 | 8:00 | 202008019A | 2020/8/19 8:00 | 1.547 | 1.5581 | 1.5891 | 1.5535 | 1.5945 | 1.6 | 1.6 | 1.6012 | 1.5981 | Mon |  |  |  |  | 1.46 | 1.6
2020-08-19 | 10:00 |  | 2020/8/19 10:00 | 1.5421 | 1.5768 | 1.5639 | 1.5598 | 1.5656 | 1.5979 | 1.589 | 1.5871 | 1.5896 | Mon |  |  |  |  | 1.46 | 1.6
2020-08-19 | 12:00 |  | 2020/8/19 12:00 | 1.5256 | 1.5477 | 1.5196 | 1.4852 | 1.5469 | 1.5919 | 1.5367 | 1.5257 | 1.5385 | Mon |  |  |  |  | 1.46 | 1.6
2020-08-19 | 14:00 |  | 2020/8/19 14:00 | 1.5357 | 1.5166 | 1.5214 | 1.5318 | 1.5124 | 1.5567 | 1.5343 | 1.5647 | 1.5363 | Mon |  |  |  |  | 1.46 | 1.6
2020-08-19 | 16:00 |  | 2020/8/19 16:00 | 1.5081 | 1.5287 | 1.5254 | 1.5097 | 1.5508 | 1.5903 | 1.5716 | 1.5355 | 1.5775 | Mon |  |  |  |  | 1.46 | 1.6
2020-08-20 | 8:00 | 202008020A | 2020/8/20 8:00 | 1.523 | 1.5292 | 1.5388 | 1.5342 | 1.5474 | 1.5954 | 1.589 | 1.5932 | 1.5803 | Tue |  |  |  |  | 1.46 | 1.6
2020-08-20 | 10:00 |  | 2020/8/20 10:00 | 1.5097 | 1.5519 | 1.5492 | 1.5182 | 1.5249 | 1.5648 | 1.5628 | 1.5368 | 1.5763 | Tue |  |  |  |  | 1.46 | 1.6
2020-08-20 | 12:00 |  | 2020/8/20 12:00 | 1.5297 | 1.5277 | 1.5527 | 1.496 | 1.5054 | 1.5656 | 1.5436 | 1.5277 | 1.5418 | Tue |  |  |  |  | 1.46 | 1.6
2020-08-20 | 14:00 |  | 2020/8/20 14:00 | 1.4998 | 1.5148 | 1.5342 | 1.507 | 1.5454 | 1.5656 | 1.5541 | 1.551 | 1.5366 | Tue |  |  |  |  | 1.46 | 1.6
2020-08-20 | 16:00 |  | 2020/8/20 16:00 | 1.5009 | 1.5346 | 1.5191 | 1.5098 | 1.536 | 1.5806 | 1.5623 | 1.5738 | 1.5668 | Tue |  |  |  |  | 1.46 | 1.6
2020-08-21 | 8:00 | 202008021A | 2020/8/21 8:00 | 1.5207 | 1.5522 | 1.5405 | 1.507 | 1.5393 | 1.5617 | 1.5667 | 1.5411 | 1.5615 | Wed |  |  |  |  | 1.46 | 1.6
2020-08-21 | 10:00 |  | 2020/8/21 10:00 | 1.5123 | 1.535 | 1.5419 | 1.5104 | 1.5341 | 1.5811 | 1.5569 | 1.5427 | 1.5711 | Wed |  |  |  |  | 1.46 | 1.6
2020-08-21 | 12:00 |  | 2020/8/21 12:00 | 1.5007 | 1.518 | 1.5175 | 1.5145 | 1.5505 | 1.5507 | 1.569 | 1.5631 | 1.556 | Wed |  |  |  |  | 1.46 | 1.6
2020-08-21 | 14:00 |  | 2020/8/21 14:00 | 1.5433 | 1.5053 | 1.5156 | 1.5092 | 1.5294 | 1.5773 | 1.5384 | 1.5543 | 1.5451 | Wed |  |  |  |  | 1.46 | 1.6
2020-08-21 | 16:00 |  | 2020/8/21 16:00 | 1.5335 | 1.5169 | 1.5316 | 1.5263 | 1.5279 | 1.582 | 1.5732 | 1.5265 | 1.5814 | Wed |  |  |  |  | 1.46 | 1.6
2020-08-22 | 8:00 | 202008022A | 2020/8/22 8:00 | 1.5337 | 1.5505 | 1.5206 | 1.5306 | 1.5477 | 1.5646 | 1.5742 | 1.5513 | 1.5895 | Thu |  |  |  |  | 1.46 | 1.6
2020-08-22 | 10:00 |  | 2020/8/22 10:00 | 1.5043 | 1.5419 | 1.5463 | 1.5179 | 1.5153 | 1.5946 | 1.5384 | 1.5432 | 1.5781 | Thu |  |  |  |  | 1.46 | 1.6
2020-08-22 | 12:00 |  | 2020/8/22 12:00 | 1.517 | 1.5212 | 1.5487 | 1.5258 | 1.5493 | 1.5787 | 1.5443 | 1.5499 | 1.5692 | Thu |  |  |  |  | 1.46 | 1.6
2020-08-22 | 14:00 |  | 2020/8/22 14:00 | 1.4983 | 1.5513 | 1.5355 | 1.492 | 1.5464 | 1.5712 | 1.5367 | 1.5684 | 1.5567 | Thu |  |  |  |  | 1.46 | 1.6
2020-08-22 | 16:00 |  | 2020/8/22 16:00 | 1.5033 | 1.528 | 1.5482 | 1.526 | 1.5099 | 1.5457 | 1.5452 | 1.5589 | 1.5604 | Thu |  |  |  |  | 1.46 | 1.6
2020-08-23 | 8:00 | 202008023A | 2020/8/23 8:00 | 1.519 | 1.5594 | 1.5351 | 1.534 | 1.5312 | 1.5578 | 1.5732 | 1.5683 | 1.5801 | Fri |  |  |  |  | 1.46 | 1.6
2020-08-23 | 10:00 |  | 2020/8/23 10:00 | 1.5218 | 1.5532 | 1.5146 | 1.5086 | 1.5153 | 1.5569 | 1.5378 | 1.5634 | 1.5399 | Fri |  |  |  |  | 1.46 | 1.6
2020-08-23 | 12:00 |  | 2020/8/23 12:00 | 1.5125 | 1.5265 | 1.5236 | 1.4872 | 1.5173 | 1.5543 | 1.5744 | 1.5748 | 1.5848 | Fri |  |  |  |  | 1.46 | 1.6
2020-08-23 | 14:00 |  | 2020/8/23 14:00 | 1.5399 | 1.5445 | 1.5348 | 1.4956 | 1.5377 | 1.5734 | 1.5461 | 1.5729 | 1.5742 | Fri |  |  |  |  | 1.46 | 1.6
2020-08-23 | 16:00 |  | 2020/8/23 16:00 | 1.5161 | 1.5502 | 1.5183 | 1.4951 | 1.5438 | 1.5924 | 1.5597 | 1.5413 | 1.575 | Fri |  |  |  |  | 1.46 | 1.6
2020-08-24 | 8:00 | 202008024A | 2020/8/24 8:00 | 1.5717 | 1.5567 | 1.5901 | 1.5324 | 1.5844 | 1.6 | 1.5824 | 1.6 | 1.5885 | Mon |  |  |  |  | 1.46 | 1.6
2020-08-24 | 10:00 |  | 2020/8/24 10:00 | 1.5364 | 1.5745 | 1.5704 | 1.5216 | 1.5525 | 1.6 | 1.6006 | 1.5971 | 1.6 | Mon |  |  |  |  | 1.46 | 1.6
2020-08-24 | 12:00 |  | 2020/8/24 12:00 | 1.5133 | 1.555 | 1.5264 | 1.4881 | 1.5481 | 1.5479 | 1.5386 | 1.5466 | 1.5632 | Mon |  |  |  |  | 1.46 | 1.6
2020-08-24 | 14:00 |  | 2020/8/24 14:00 | 1.5098 | 1.5403 | 1.5081 | 1.5002 | 1.5149 | 1.5833 | 1.5533 | 1.5676 | 1.5413 | Mon |  |  |  |  | 1.46 | 1.6
2020-08-24 | 16:00 |  | 2020/8/24 16:00 | 1.5215 | 1.5091 | 1.5148 | 1.4904 | 1.5411 | 1.5508 | 1.5591 | 1.5673 | 1.5422 | Mon |  |  |  |  | 1.46 | 1.6
2020-08-25 | 8:00 | 202008025A | 2020/8/25 8:00 | 1.533 | 1.5628 | 1.5605 | 1.5226 | 1.5746 | 1.582 | 1.5515 | 1.5562 | 1.5657 | Tue |  |  |  |  | 1.46 | 1.6
2020-08-25 | 10:00 |  | 2020/8/25 10:00 | 1.5341 | 1.5452 | 1.5478 | 1.5426 | 1.516 | 1.5635 | 1.575 | 1.5442 | 1.5548 | Tue |  |  |  |  | 1.46 | 1.6
2020-08-25 | 12:00 |  | 2020/8/25 12:00 | 1.5244 | 1.5325 | 1.5223 | 1.5184 | 1.5441 | 1.5927 | 1.5368 | 1.5539 | 1.5737 | Tue |  |  |  |  | 1.46 | 1.6
2020-08-25 | 14:00 |  | 2020/8/25 14:00 | 1.4994 | 1.5294 | 1.5412 | 1.4901 | 1.5364 | 1.5647 | 1.5617 | 1.5393 | 1.5742 | Tue |  |  |  |  | 1.46 | 1.6
2020-08-25 | 16:00 |  | 2020/8/25 16:00 | 1.5132 | 1.5438 | 1.5131 | 1.5224 | 1.5076 | 1.5686 | 1.5642 | 1.5436 | 1.5628 | Tue |  |  |  |  | 1.46 | 1.6
2020-08-26 | 8:00 | 202008026A | 2020/8/26 8:00 | 1.5144 | 1.5194 | 1.5443 | 1.4927 | 1.5153 | 1.5832 | 1.5557 | 1.5386 | 1.563 | Wed |  |  |  |  | 1.46 | 1.6
2020-08-26 | 10:00 |  | 2020/8/26 10:00 | 1.5263 | 1.5079 | 1.5195 | 1.5296 | 1.5282 | 1.5899 | 1.5636 | 1.5503 | 1.5458 | Wed |  |  |  |  | 1.46 | 1.6
2020-08-26 | 12:00 |  | 2020/8/26 12:00 | 1.5394 | 1.5431 | 1.5262 | 1.5179 | 1.5536 | 1.5684 | 1.5438 | 1.558 | 1.5599 | Wed |  |  |  |  | 1.46 | 1.6
2020-08-26 | 14:00 |  | 2020/8/26 14:00 | 1.5203 | 1.5147 | 1.5255 | 1.4901 | 1.5212 | 1.566 | 1.5292 | 1.5296 | 1.5784 | Wed |  |  |  |  | 1.46 | 1.6
2020-08-26 | 16:00 |  | 2020/8/26 16:00 | 1.4966 | 1.5165 | 1.5291 | 1.4961 | 1.5534 | 1.5934 | 1.5593 | 1.5572 | 1.5781 | Wed |  |  |  |  | 1.46 | 1.6
2020-08-27 | 8:00 | 202008027A | 2020/8/27 8:00 | 1.5346 | 1.528 | 1.5157 | 1.5289 | 1.5439 | 1.5918 | 1.5846 | 1.5483 | 1.5461 | Thu |  |  |  |  | 1.46 | 1.6
2020-08-27 | 10:00 |  | 2020/8/27 10:00 | 1.534 | 1.5166 | 1.5224 | 1.49 | 1.5201 | 1.5528 | 1.5457 | 1.542 | 1.5548 | Thu |  |  |  |  | 1.46 | 1.6
2020-08-27 | 12:00 |  | 2020/8/27 12:00 | 1.5079 | 1.5113 | 1.534 | 1.515 | 1.54 | 1.5727 | 1.5407 | 1.5605 | 1.5459 | Thu |  |  |  |  | 1.46 | 1.6
2020-08-27 | 14:00 |  | 2020/8/27 14:00 | 1.5092 | 1.5481 | 1.5433 | 1.5118 | 1.5462 | 1.5619 | 1.5714 | 1.5679 | 1.5364 | Thu |  |  |  |  | 1.46 | 1.6
2020-08-27 | 16:00 |  | 2020/8/27 16:00 | 1.5119 | 1.5496 | 1.5052 | 1.5345 | 1.5403 | 1.5938 | 1.5352 | 1.5338 | 1.5382 | Thu |  |  |  |  | 1.46 | 1.6
2020-08-28 | 8:00 | 202008028A | 2020/8/28 8:00 | 1.5388 | 1.5192 | 1.5239 | 1.5168 | 1.5338 | 1.6035 | 1.5472 | 1.5789 | 1.5888 | Fri |  |  |  |  | 1.46 | 1.6
2020-08-28 | 10:00 |  | 2020/8/28 10:00 | 1.5325 | 1.5203 | 1.5317 | 1.5313 | 1.5452 | 1.5851 | 1.5609 | 1.5311 | 1.5499 | Fri |  |  |  |  | 1.46 | 1.6
2020-08-28 | 12:00 |  | 2020/8/28 12:00 | 1.5155 | 1.5108 | 1.5216 | 1.4942 | 1.5215 | 1.5698 | 1.5748 | 1.5706 | 1.5476 | Fri |  |  |  |  | 1.46 | 1.6
2020-08-28 | 14:00 |  | 2020/8/28 14:00 | 1.5363 | 1.5239 | 1.545 | 1.5071 | 1.5215 | 1.5933 | 1.5712 | 1.56 | 1.5474 | Fri |  |  |  |  | 1.46 | 1.6
2020-08-28 | 16:00 |  | 2020/8/28 16:00 | 1.5144 | 1.5341 | 1.5183 | 1.4888 | 1.5339 | 1.5896 | 1.5432 | 1.5718 | 1.5591 | Fri |  |  |  |  | 1.46 | 1.6
2020-08-29 | 8:00 | 202008029A | 2020/8/29 8:00 | 1.5754 | 1.5702 | 1.5748 | 1.5692 | 1.5812 | 1.6031 | 1.5938 | 1.5666 | 1.5984 | Mon |  |  |  |  | 1.46 | 1.6
2020-08-29 | 10:00 |  | 2020/8/29 10:00 | 1.5446 | 1.5488 | 1.5624 | 1.555 | 1.5484 | 1.5931 | 1.5554 | 1.584 | 1.5931 | Mon |  |  |  |  | 1.46 | 1.6
2020-08-29 | 12:00 |  | 2020/8/29 12:00 | 1.5413 | 1.5145 | 1.5425 | 1.5264 | 1.5487 | 1.5459 | 1.53 | 1.5709 | 1.5825 | Mon |  |  |  |  | 1.46 | 1.6
2020-08-29 | 14:00 |  | 2020/8/29 14:00 | 1.512 | 1.513 | 1.5471 | 1.4917 | 1.5114 | 1.5457 | 1.5396 | 1.5599 | 1.54 | Mon |  |  |  |  | 1.46 | 1.6
2020-08-29 | 16:00 |  | 2020/8/29 16:00 | 1.5293 | 1.5362 | 1.5378 | 1.4944 | 1.5156 | 1.5796 | 1.5686 | 1.5376 | 1.557 | Mon |  |  |  |  | 1.46 | 1.6
2020-08-30 | 8:00 | 202008030A | 2020/8/30 8:00 | 1.5174 | 1.5373 | 1.5577 | 1.507 | 1.5262 | 1.5803 | 1.584 | 1.5787 | 1.6024 | Tue |  |  |  |  | 1.46 | 1.6
2020-08-30 | 10:00 |  | 2020/8/30 10:00 | 1.5466 | 1.5475 | 1.5428 | 1.5275 | 1.5606 | 1.5867 | 1.5623 | 1.5763 | 1.5571 | Tue |  |  |  |  | 1.46 | 1.6
2020-08-30 | 12:00 |  | 2020/8/30 12:00 | 1.5215 | 1.5449 | 1.5549 | 1.5124 | 1.5333 | 1.576 | 1.5275 | 1.5342 | 1.5753 | Tue |  |  |  |  | 1.46 | 1.6
2020-08-30 | 14:00 |  | 2020/8/30 14:00 | 1.5196 | 1.5278 | 1.5448 | 1.4871 | 1.5185 | 1.5778 | 1.5455 | 1.5271 | 1.5577 | Tue |  |  |  |  | 1.46 | 1.6
2020-08-30 | 16:00 |  | 2020/8/30 16:00 | 1.501 | 1.5108 | 1.5457 | 1.4985 | 1.5171 | 1.5686 | 1.5697 | 1.5734 | 1.5471 | Tue |  |  |  |  | 1.46 | 1.6
2020-08-31 | 8:00 | 202008031A | 2020/8/31 8:00 | 1.5141 | 1.5406 | 1.5184 | 1.4864 | 1.5466 | 1.5801 | 1.5634 | 1.5337 | 1.5825 | Wed |  |  |  |  | 1.46 | 1.6
2020-08-31 | 10:00 |  | 2020/8/31 10:00 | 1.5357 | 1.5231 | 1.5164 | 1.5009 | 1.5264 | 1.5575 | 1.5409 | 1.5682 | 1.5391 | Wed |  |  |  |  | 1.46 | 1.6
2020-08-31 | 12:00 |  | 2020/8/31 12:00 | 1.5212 | 1.5161 | 1.5149 | 1.5145 | 1.5077 | 1.5899 | 1.5528 | 1.5363 | 1.5491 | Wed |  |  |  |  | 1.46 | 1.6
2020-08-31 | 14:00 |  | 2020/8/31 14:00 | 1.5182 | 1.5145 | 1.5345 | 1.5161 | 1.5513 | 1.584 | 1.5511 | 1.5699 | 1.5695 | Wed |  |  |  |  | 1.46 | 1.6
2020-08-31 | 16:00 |  | 2020/8/31 16:00 | 1.5263 | 1.5196 | 1.5268 | 1.4971 | 1.519 | 1.5766 | 1.5562 | 1.5453 | 1.5834 | Wed |  |  |  |  | 1.46 | 1.6
2020-09-01 | 8:00 | 20200901A | 2020/9/1 8:00 | 1.5316 | 1.5411 | 1.5303 | 1.535 | 1.5154 | 1.5999 | 1.5702 | 1.5364 | 1.5534 | Thu |  |  |  |  | 1.46 | 1.6
2020-09-01 | 10:00 |  | 2020/9/1 10:00 | 1.4982 | 1.5335 | 1.5326 | 1.5238 | 1.5405 | 1.561 | 1.5306 | 1.5438 | 1.5515 | Thu |  |  |  |  | 1.46 | 1.6
2020-09-01 | 12:00 |  | 2020/9/1 12:00 | 1.5338 | 1.5304 | 1.5156 | 1.5153 | 1.5437 | 1.5494 | 1.5493 | 1.5457 | 1.5685 | Thu |  |  |  |  | 1.46 | 1.6
2020-09-01 | 14:00 |  | 2020/9/1 14:00 | 1.5425 | 1.5054 | 1.5172 | 1.5329 | 1.5138 | 1.5912 | 1.5641 | 1.5484 | 1.5589 | Thu |  |  |  |  | 1.46 | 1.6
2020-09-01 | 16:00 |  | 2020/9/1 16:00 | 1.527 | 1.5512 | 1.5438 | 1.4888 | 1.5411 | 1.5765 | 1.561 | 1.5601 | 1.5625 | Thu |  |  |  |  | 1.46 | 1.6
2020-09-02 | 8:00 | 20200902A | 2020/9/2 8:00 | 1.5257 | 1.5278 | 1.5324 | 1.5264 | 1.5156 | 1.5781 | 1.5622 | 1.5676 | 1.5906 | Fri |  |  |  |  | 1.46 | 1.6
2020-09-02 | 10:00 |  | 2020/9/2 10:00 | 1.5233 | 1.5329 | 1.5491 | 1.5193 | 1.5223 | 1.5476 | 1.5395 | 1.5458 | 1.5694 | Fri |  |  |  |  | 1.46 | 1.6
2020-09-02 | 12:00 |  | 2020/9/2 12:00 | 1.4944 | 1.5173 | 1.5219 | 1.5039 | 1.509 | 1.5692 | 1.5568 | 1.5337 | 1.5641 | Fri |  |  |  |  | 1.46 | 1.6
2020-09-02 | 14:00 |  | 2020/9/2 14:00 | 1.5323 | 1.5338 | 1.527 | 1.4885 | 1.5148 | 1.588 | 1.5673 | 1.562 | 1.5352 | Fri |  |  |  |  | 1.46 | 1.6
2020-09-02 | 16:00 |  | 2020/9/2 16:00 | 1.5101 | 1.5076 | 1.5487 | 1.513 | 1.5238 | 1.5533 | 1.5316 | 1.5394 | 1.5728 | Fri |  |  |  |  | 1.46 | 1.6
2020-09-03 | 8:00 | 20200903A | 2020/9/3 8:00 | 1.5552 | 1.5519 | 1.5581 | 1.5268 | 1.5535 | 1.6 | 1.5714 | 1.5982 | 1.5872 | Mon |  |  |  |  | 1.46 | 1.6
2020-09-03 | 10:00 |  | 2020/9/3 10:00 | 1.524 | 1.5365 | 1.5452 | 1.5187 | 1.545 | 1.6 | 1.5706 | 1.5779 | 1.6036 | Mon |  |  |  |  | 1.46 | 1.6
2020-09-03 | 12:00 |  | 2020/9/3 12:00 | 1.4934 | 1.5196 | 1.5287 | 1.5198 | 1.5078 | 1.553 | 1.5651 | 1.5583 | 1.548 | Mon |  |  |  |  | 1.46 | 1.6
2020-09-03 | 14:00 |  | 2020/9/3 14:00 | 1.5161 | 1.507 | 1.5334 | 1.5152 | 1.5435 | 1.5475 | 1.5225 | 1.5243 | 1.5476 | Mon |  |  |  |  | 1.46 | 1.6
2020-09-03 | 16:00 |  | 2020/9/3 16:00 | 1.516 | 1.5044 | 1.5298 | 1.4906 | 1.5405 | 1.5559 | 1.5542 | 1.5277 | 1.5344 | Mon |  |  |  |  | 1.46 | 1.6
2020-09-04 | 8:00 | 20200904A | 2020/9/4 8:00 | 1.5364 | 1.5479 | 1.5615 | 1.5373 | 1.5473 | 1.5898 | 1.5495 | 1.5798 | 1.5903 | Tue |  |  |  |  | 1.46 | 1.6
2020-09-04 | 10:00 |  | 2020/9/4 10:00 | 1.5324 | 1.5512 | 1.5136 | 1.495 | 1.5157 | 1.5917 | 1.5779 | 1.5629 | 1.5896 | Tue |  |  |  |  | 1.46 | 1.6
2020-09-04 | 12:00 |  | 2020/9/4 12:00 | 1.491 | 1.5266 | 1.5495 | 1.4944 | 1.5225 | 1.56 | 1.5695 | 1.5631 | 1.5451 | Tue |  |  |  |  | 1.46 | 1.6
2020-09-04 | 14:00 |  | 2020/9/4 14:00 | 1.4932 | 1.516 | 1.5032 | 1.4946 | 1.5115 | 1.5551 | 1.5587 | 1.5237 | 1.5658 | Tue |  |  |  |  | 1.46 | 1.6
2020-09-04 | 16:00 |  | 2020/9/4 16:00 | 1.515 | 1.5049 | 1.523 | 1.5123 | 1.5366 | 1.5732 | 1.5613 | 1.5319 | 1.5396 | Tue |  |  |  |  | 1.46 | 1.6
2020-09-05 | 8:00 | 20200905A | 2020/9/5 8:00 | 1.4965 | 1.5331 | 1.5034 | 1.4877 | 1.5449 | 1.5514 | 1.5427 | 1.566 | 1.5794 | Wed |  |  |  |  | 1.46 | 1.6
2020-09-05 | 10:00 |  | 2020/9/5 10:00 | 1.4926 | 1.5409 | 1.5286 | 1.5149 | 1.5087 | 1.5541 | 1.5602 | 1.5471 | 1.543 | Wed |  |  |  |  | 1.46 | 1.6
2020-09-05 | 12:00 |  | 2020/9/5 12:00 | 1.4992 | 1.5088 | 1.5214 | 1.5067 | 1.5036 | 1.5423 | 1.5609 | 1.5287 | 1.5323 | Wed |  |  |  |  | 1.46 | 1.6
2020-09-05 | 14:00 |  | 2020/9/5 14:00 | 1.4913 | 1.5266 | 1.508 | 1.5157 | 1.5374 | 1.5617 | 1.5441 | 1.5408 | 1.5522 | Wed |  |  |  |  | 1.46 | 1.6
2020-09-05 | 16:00 |  | 2020/9/5 16:00 | 1.5368 | 1.5489 | 1.5498 | 1.4919 | 1.5254 | 1.5513 | 1.5459 | 1.5268 | 1.5602 | Wed |  |  |  |  | 1.46 | 1.6
2020-09-06 | 8:00 | 20200906A | 2020/9/6 8:00 | 1.5356 | 1.5417 | 1.5437 | 1.5378 | 1.5558 | 1.598 | 1.5393 | 1.5357 | 1.5505 | Thu |  |  |  |  | 1.46 | 1.6
2020-09-06 | 10:00 |  | 2020/9/6 10:00 | 1.5072 | 1.5144 | 1.5387 | 1.5038 | 1.5194 | 1.5528 | 1.529 | 1.5302 | 1.556 | Thu |  |  |  |  | 1.46 | 1.6
2020-09-06 | 12:00 |  | 2020/9/6 12:00 | 1.5209 | 1.523 | 1.5161 | 1.5069 | 1.5462 | 1.5577 | 1.5621 | 1.5352 | 1.5517 | Thu |  |  |  |  | 1.46 | 1.6
2020-09-06 | 14:00 |  | 2020/9/6 14:00 | 1.5034 | 1.5017 | 1.5477 | 1.5126 | 1.5487 | 1.5624 | 1.5327 | 1.5653 | 1.546 | Thu |  |  |  |  | 1.46 | 1.6
2020-09-06 | 16:00 |  | 2020/9/6 16:00 | 1.5237 | 1.5235 | 1.5241 | 1.5185 | 1.5059 | 1.589 | 1.5537 | 1.5628 | 1.5303 | Thu |  |  |  |  | 1.46 | 1.6
2020-09-07 | 8:00 | 20200907A | 2020/9/7 8:00 | 1.5366 | 1.5193 | 1.5348 | 1.5232 | 1.5132 | 1.5936 | 1.5446 | 1.5322 | 1.5789 | Fri |  |  |  |  | 1.46 | 1.6
2020-09-07 | 10:00 |  | 2020/9/7 10:00 | 1.499 | 1.5076 | 1.5477 | 1.5012 | 1.5062 | 1.5719 | 1.5386 | 1.552 | 1.5386 | Fri |  |  |  |  | 1.46 | 1.6
2020-09-07 | 12:00 |  | 2020/9/7 12:00 | 1.5076 | 1.5383 | 1.5497 | 1.481 | 1.5068 | 1.5605 | 1.5673 | 1.5434 | 1.5629 | Fri |  |  |  |  | 1.46 | 1.6
2020-09-07 | 14:00 |  | 2020/9/7 14:00 | 1.4919 | 1.5372 | 1.5166 | 1.4979 | 1.5238 | 1.572 | 1.5299 | 1.5285 | 1.574 | Fri |  |  |  |  | 1.46 | 1.6
2020-09-07 | 16:00 |  | 2020/9/7 16:00 | 1.5263 | 1.5256 | 1.5006 | 1.4831 | 1.5362 | 1.5429 | 1.5353 | 1.5697 | 1.5641 | Fri |  |  |  |  | 1.46 | 1.6
2020-09-08 | 8:00 | 20200908A | 2020/9/8 8:00 | 1.5311 | 1.5687 | 1.5861 | 1.5595 | 1.5891 | 1.5836 | 1.5974 | 1.5913 | 1.5813 | Mon |  |  |  |  | 1.46 | 1.6
2020-09-08 | 10:00 |  | 2020/9/8 10:00 | 1.5402 | 1.5537 | 1.5457 | 1.5559 | 1.5744 | 1.5831 | 1.5922 | 1.585 | 1.5961 | Mon |  |  |  |  | 1.46 | 1.6
2020-09-08 | 12:00 |  | 2020/9/8 12:00 | 1.539 | 1.5251 | 1.5305 | 1.4892 | 1.5481 | 1.5796 | 1.5437 | 1.5672 | 1.5767 | Mon |  |  |  |  | 1.46 | 1.6
2020-09-08 | 14:00 |  | 2020/9/8 14:00 | 1.5072 | 1.5293 | 1.5274 | 1.5033 | 1.5111 | 1.5665 | 1.5644 | 1.5416 | 1.5623 | Mon |  |  |  |  | 1.46 | 1.6
2020-09-08 | 16:00 |  | 2020/9/8 16:00 | 1.5358 | 1.5175 | 1.5271 | 1.5106 | 1.5163 | 1.5559 | 1.5345 | 1.5245 | 1.5461 | Mon |  |  |  |  | 1.46 | 1.6
2020-09-09 | 8:00 | 20200909A | 2020/9/9 8:00 | 1.5469 | 1.5321 | 1.5462 | 1.5382 | 1.5429 | 1.5984 | 1.5442 | 1.5412 | 1.5686 | Tue |  |  |  |  | 1.46 | 1.6
2020-09-09 | 10:00 |  | 2020/9/9 10:00 | 1.5174 | 1.5298 | 1.5589 | 1.5352 | 1.5127 | 1.5691 | 1.5608 | 1.5328 | 1.5692 | Tue |  |  |  |  | 1.46 | 1.6
2020-09-09 | 12:00 |  | 2020/9/9 12:00 | 1.5224 | 1.5142 | 1.5244 | 1.4902 | 1.5461 | 1.5829 | 1.5525 | 1.544 | 1.5759 | Tue |  |  |  |  | 1.46 | 1.6
2020-09-09 | 14:00 |  | 2020/9/9 14:00 | 1.4934 | 1.5168 | 1.5447 | 1.523 | 1.5286 | 1.5648 | 1.5573 | 1.5343 | 1.5512 | Tue |  |  |  |  | 1.46 | 1.6
2020-09-09 | 16:00 |  | 2020/9/9 16:00 | 1.5182 | 1.52 | 1.514 | 1.4913 | 1.5362 | 1.5611 | 1.5498 | 1.551 | 1.5407 | Tue |  |  |  |  | 1.46 | 1.6
2020-09-10 | 8:00 | 20200910A | 2020/9/10 8:00 | 1.5104 | 1.5154 | 1.5291 | 1.4888 | 1.5148 | 1.5466 | 1.5593 | 1.5495 | 1.558 | Wed |  |  |  |  | 1.46 | 1.6
2020-09-10 | 10:00 |  | 2020/9/10 10:00 | 1.5182 | 1.5499 | 1.5321 | 1.5184 | 1.5153 | 1.5896 | 1.5479 | 1.5364 | 1.5406 | Wed |  |  |  |  | 1.46 | 1.6
2020-09-10 | 12:00 |  | 2020/9/10 12:00 | 1.4947 | 1.5231 | 1.5405 | 1.4915 | 1.5004 | 1.5899 | 1.5434 | 1.5301 | 1.5791 | Wed |  |  |  |  | 1.46 | 1.6
2020-09-10 | 14:00 |  | 2020/9/10 14:00 | 1.5073 | 1.5136 | 1.547 | 1.5196 | 1.523 | 1.5683 | 1.5611 | 1.5326 | 1.5714 | Wed |  |  |  |  | 1.46 | 1.6
2020-09-10 | 16:00 |  | 2020/9/10 16:00 | 1.5016 | 1.5477 | 1.5115 | 1.4952 | 1.5018 | 1.5504 | 1.5406 | 1.5603 | 1.5529 | Wed |  |  |  |  | 1.46 | 1.6
2020-09-11 | 8:00 | 20200911A | 2020/9/11 8:00 | 1.5182 | 1.5502 | 1.5181 | 1.4999 | 1.5146 | 1.5745 | 1.5619 | 1.542 | 1.5879 | Thu |  |  |  |  | 1.46 | 1.6
2020-09-11 | 10:00 |  | 2020/9/11 10:00 | 1.5024 | 1.5094 | 1.5463 | 1.5267 | 1.5132 | 1.5563 | 1.5682 | 1.5391 | 1.535 | Thu |  |  |  |  | 1.46 | 1.6
2020-09-11 | 12:00 |  | 2020/9/11 12:00 | 1.5153 | 1.5091 | 1.5447 | 1.4863 | 1.5245 | 1.5895 | 1.5418 | 1.5549 | 1.5629 | Thu |  |  |  |  | 1.46 | 1.6
2020-09-11 | 14:00 |  | 2020/9/11 14:00 | 1.5096 | 1.5412 | 1.5049 | 1.4912 | 1.5195 | 1.5614 | 1.5294 | 1.5369 | 1.577 | Thu |  |  |  |  | 1.46 | 1.6
2020-09-11 | 16:00 |  | 2020/9/11 16:00 | 1.5169 | 1.5414 | 1.5414 | 1.5227 | 1.5036 | 1.5444 | 1.5535 | 1.5661 | 1.5375 | Thu |  |  |  |  | 1.46 | 1.6
2020-09-12 | 8:00 | 20200912A | 2020/9/12 8:00 | 1.5146 | 1.5557 | 1.5232 | 1.5159 | 1.5479 | 1.5797 | 1.5703 | 1.5796 | 1.5679 | Fri |  |  |  |  | 1.46 | 1.6
2020-09-12 | 10:00 |  | 2020/9/12 10:00 | 1.5123 | 1.5297 | 1.5002 | 1.5246 | 1.4998 | 1.5551 | 1.543 | 1.5523 | 1.5408 | Fri |  |  |  |  | 1.46 | 1.6
2020-09-12 | 12:00 |  | 2020/9/12 12:00 | 1.5035 | 1.5337 | 1.5175 | 1.4903 | 1.5219 | 1.5399 | 1.5198 | 1.5549 | 1.5575 | Fri |  |  |  |  | 1.46 | 1.6
2020-09-12 | 14:00 |  | 2020/9/12 14:00 | 1.4927 | 1.5377 | 1.5337 | 1.4979 | 1.5409 | 1.5703 | 1.5302 | 1.532 | 1.5452 | Fri |  |  |  |  | 1.46 | 1.6
2020-09-12 | 16:00 |  | 2020/9/12 16:00 | 1.5363 | 1.5034 | 1.5185 | 1.506 | 1.5013 | 1.551 | 1.564 | 1.5458 | 1.5388 | Fri |  |  |  |  | 1.46 | 1.6
2020-09-13 | 8:00 | 202009013A | 2020/9/13 8:00 | 1.5684 | 1.5879 | 1.5789 | 1.5549 | 1.5496 | 1.6 | 1.5958 | 1.5746 | 1.5994 | Mon |  |  |  |  | 1.46 | 1.6
2020-09-13 | 10:00 |  | 2020/9/13 10:00 | 1.5589 | 1.5339 | 1.5462 | 1.5322 | 1.5685 | 1.6 | 1.5659 | 1.5861 | 1.6035 | Mon |  |  |  |  | 1.46 | 1.6
2020-09-13 | 12:00 |  | 2020/9/13 12:00 | 1.4965 | 1.5102 | 1.5183 | 1.5211 | 1.5053 | 1.5389 | 1.521 | 1.5563 | 1.5684 | Mon |  |  |  |  | 1.46 | 1.6
2020-09-13 | 14:00 |  | 2020/9/13 14:00 | 1.5197 | 1.5327 | 1.5231 | 1.5116 | 1.5216 | 1.5424 | 1.5386 | 1.5208 | 1.5403 | Mon |  |  |  |  | 1.46 | 1.6
2020-09-13 | 16:00 |  | 2020/9/13 16:00 | 1.5196 | 1.5471 | 1.5479 | 1.4797 | 1.5212 | 1.55 | 1.553 | 1.5395 | 1.5679 | Mon |  |  |  |  | 1.46 | 1.6
2020-09-14 | 8:00 | 202009014A | 2020/9/14 8:00 | 1.5308 | 1.5532 | 1.531 | 1.5461 | 1.5353 | 1.5709 | 1.5519 | 1.5423 | 1.5638 | Tue |  |  |  |  | 1.46 | 1.6
2020-09-14 | 10:00 |  | 2020/9/14 10:00 | 1.5172 | 1.5414 | 1.5555 | 1.4901 | 1.5291 | 1.5928 | 1.548 | 1.5599 | 1.5872 | Tue |  |  |  |  | 1.46 | 1.6
2020-09-14 | 12:00 |  | 2020/9/14 12:00 | 1.4991 | 1.5072 | 1.5144 | 1.4834 | 1.5429 | 1.5834 | 1.5278 | 1.5526 | 1.5411 | Tue |  |  |  |  | 1.46 | 1.6
2020-09-14 | 14:00 |  | 2020/9/14 14:00 | 1.5192 | 1.5073 | 1.5045 | 1.4973 | 1.5308 | 1.556 | 1.52 | 1.5255 | 1.5466 | Tue |  |  |  |  | 1.46 | 1.6
2020-09-14 | 16:00 |  | 2020/9/14 16:00 | 1.5019 | 1.5017 | 1.5425 | 1.5066 | 1.5279 | 1.5834 | 1.5358 | 1.5284 | 1.5419 | Tue |  |  |  |  | 1.46 | 1.6
2020-09-15 | 8:00 | 202009015A | 2020/9/15 8:00 | 1.4981 | 1.525 | 1.5455 | 1.5113 | 1.5409 | 1.5692 | 1.5195 | 1.5331 | 1.5371 | Wed |  |  |  |  | 1.46 | 1.6
2020-09-15 | 10:00 |  | 2020/9/15 10:00 | 1.4956 | 1.5205 | 1.5182 | 1.4899 | 1.5135 | 1.5462 | 1.5191 | 1.5635 | 1.5454 | Wed |  |  |  |  | 1.46 | 1.6
2020-09-15 | 12:00 |  | 2020/9/15 12:00 | 1.5248 | 1.5137 | 1.5434 | 1.514 | 1.5218 | 1.5711 | 1.5675 | 1.5453 | 1.5356 | Wed |  |  |  |  | 1.46 | 1.6
2020-09-15 | 14:00 |  | 2020/9/15 14:00 | 1.5263 | 1.5372 | 1.5205 | 1.4937 | 1.5114 | 1.5432 | 1.536 | 1.5284 | 1.5562 | Wed |  |  |  |  | 1.46 | 1.6
2020-09-15 | 16:00 |  | 2020/9/15 16:00 | 1.5137 | 1.5031 | 1.5295 | 1.4927 | 1.5046 | 1.5522 | 1.5493 | 1.5214 | 1.5741 | Wed |  |  |  |  | 1.46 | 1.6
2020-09-16 | 8:00 | 202009016A | 2020/9/16 8:00 | 1.5128 | 1.5432 | 1.5141 | 1.5133 | 1.5227 | 1.5625 | 1.5332 | 1.5282 | 1.5554 | Thu |  |  |  |  | 1.46 | 1.6
2020-09-16 | 10:00 |  | 2020/9/16 10:00 | 1.4954 | 1.5312 | 1.5324 | 1.5215 | 1.5471 | 1.5529 | 1.5183 | 1.5481 | 1.5542 | Thu |  |  |  |  | 1.46 | 1.6
2020-09-16 | 12:00 |  | 2020/9/16 12:00 | 1.4971 | 1.5378 | 1.5439 | 1.516 | 1.5121 | 1.5487 | 1.5309 | 1.5271 | 1.5659 | Thu |  |  |  |  | 1.46 | 1.6
2020-09-16 | 14:00 |  | 2020/9/16 14:00 | 1.5017 | 1.5155 | 1.5358 | 1.5032 | 1.5027 | 1.5668 | 1.5534 | 1.5588 | 1.5312 | Thu |  |  |  |  | 1.46 | 1.6
2020-09-16 | 16:00 |  | 2020/9/16 16:00 | 1.533 | 1.5079 | 1.5354 | 1.4957 | 1.5291 | 1.5811 | 1.5184 | 1.5228 | 1.5655 | Thu |  |  |  |  | 1.46 | 1.6
2020-09-17 | 8:00 | 202009017A | 2020/9/17 8:00 | 1.5005 | 1.5081 | 1.5528 | 1.4946 | 1.5522 | 1.58 | 1.5356 | 1.5354 | 1.5668 | Fri |  |  |  |  | 1.46 | 1.6
2020-09-17 | 10:00 |  | 2020/9/17 10:00 | 1.5208 | 1.5148 | 1.5005 | 1.4997 | 1.5204 | 1.5786 | 1.5472 | 1.5209 | 1.5776 | Fri |  |  |  |  | 1.46 | 1.6
2020-09-17 | 12:00 |  | 2020/9/17 12:00 | 1.5205 | 1.4999 | 1.4993 | 1.4968 | 1.5479 | 1.5686 | 1.5624 | 1.5431 | 1.5437 | Fri |  |  |  |  | 1.46 | 1.6
2020-09-17 | 14:00 |  | 2020/9/17 14:00 | 1.4929 | 1.5151 | 1.5289 | 1.5022 | 1.5185 | 1.5575 | 1.5256 | 1.536 | 1.5395 | Fri |  |  |  |  | 1.46 | 1.6
2020-09-17 | 16:00 |  | 2020/9/17 16:00 | 1.5188 | 1.5117 | 1.5058 | 1.4815 | 1.5211 | 1.5671 | 1.5416 | 1.5329 | 1.5682 | Fri |  |  |  |  | 1.46 | 1.6
2020-09-18 | 8:00 | 202009018A | 2020/9/18 8:00 | 1.5476 | 1.5398 | 1.5476 | 1.5336 | 1.5504 | 1.5841 | 1.5863 | 1.5726 | 1.6 | Mon |  |  |  |  | 1.46 | 1.6
2020-09-18 | 10:00 |  | 2020/9/18 10:00 | 1.5236 | 1.53 | 1.561 | 1.5421 | 1.5652 | 1.6 | 1.5592 | 1.5643 | 1.5678 | Mon |  |  |  |  | 1.46 | 1.6
2020-09-18 | 12:00 |  | 2020/9/18 12:00 | 1.4979 | 1.5216 | 1.5211 | 1.4787 | 1.5476 | 1.5498 | 1.5475 | 1.5255 | 1.5486 | Mon |  |  |  |  | 1.46 | 1.6
2020-09-18 | 14:00 |  | 2020/9/18 14:00 | 1.5052 | 1.5083 | 1.5072 | 1.5168 | 1.5085 | 1.5402 | 1.5364 | 1.5678 | 1.5662 | Mon |  |  |  |  | 1.46 | 1.6
2020-09-18 | 16:00 |  | 2020/9/18 16:00 | 1.5147 | 1.5442 | 1.5091 | 1.4882 | 1.5258 | 1.5785 | 1.5431 | 1.5355 | 1.5537 | Mon |  |  |  |  | 1.46 | 1.6
2020-09-19 | 8:00 | 202009019A | 2020/9/19 8:00 | 1.5498 | 1.519 | 1.5638 | 1.5302 | 1.5573 | 1.5972 | 1.5453 | 1.5388 | 1.5517 | Tue |  |  |  |  | 1.46 | 1.6
2020-09-19 | 10:00 |  | 2020/9/19 10:00 | 1.5328 | 1.5362 | 1.5106 | 1.5354 | 1.5321 | 1.5838 | 1.553 | 1.5397 | 1.5429 | Tue |  |  |  |  | 1.46 | 1.6
2020-09-19 | 12:00 |  | 2020/9/19 12:00 | 1.5348 | 1.5379 | 1.527 | 1.5045 | 1.5003 | 1.547 | 1.556 | 1.5439 | 1.5367 | Tue |  |  |  |  | 1.46 | 1.6
2020-09-19 | 14:00 |  | 2020/9/19 14:00 | 1.5283 | 1.5143 | 1.5297 | 1.4961 | 1.5043 | 1.5563 | 1.537 | 1.5427 | 1.5444 | Tue |  |  |  |  | 1.46 | 1.6
2020-09-19 | 16:00 |  | 2020/9/19 16:00 | 1.5298 | 1.5479 | 1.5473 | 1.5061 | 1.5282 | 1.5623 | 1.544 | 1.5195 | 1.5672 | Tue |  |  |  |  | 1.46 | 1.6
2020-09-20 | 8:00 | 202009020A | 2020/9/20 8:00 | 1.5003 | 1.5076 | 1.5169 | 1.492 | 1.5095 | 1.5696 | 1.533 | 1.5267 | 1.5566 | Wed |  |  |  |  | 1.46 | 1.6
2020-09-20 | 10:00 |  | 2020/9/20 10:00 | 1.4994 | 1.532 | 1.5026 | 1.4964 | 1.4986 | 1.5536 | 1.5275 | 1.5647 | 1.5561 | Wed |  |  |  |  | 1.46 | 1.6
2020-09-20 | 12:00 |  | 2020/9/20 12:00 | 1.5291 | 1.5195 | 1.4986 | 1.5019 | 1.523 | 1.5657 | 1.5431 | 1.5538 | 1.5299 | Wed |  |  |  |  | 1.46 | 1.6
2020-09-20 | 14:00 |  | 2020/9/20 14:00 | 1.4934 | 1.5163 | 1.5407 | 1.5032 | 1.5251 | 1.5724 | 1.5578 | 1.5396 | 1.559 | Wed |  |  |  |  | 1.46 | 1.6
2020-09-20 | 16:00 |  | 2020/9/20 16:00 | 1.505 | 1.523 | 1.5326 | 1.522 | 1.5383 | 1.5535 | 1.524 | 1.5564 | 1.5453 | Wed |  |  |  |  | 1.46 | 1.6
2020-09-21 | 8:00 | 202009021A | 2020/9/21 8:00 | 1.5182 | 1.5273 | 1.5298 | 1.5319 | 1.5218 | 1.5505 | 1.5732 | 1.5444 | 1.5497 | Thu |  |  |  |  | 1.46 | 1.6
2020-09-21 | 10:00 |  | 2020/9/21 10:00 | 1.5318 | 1.5147 | 1.5378 | 1.497 | 1.5281 | 1.5804 | 1.5443 | 1.5515 | 1.5725 | Thu |  |  |  |  | 1.46 | 1.6
2020-09-21 | 12:00 |  | 2020/9/21 12:00 | 1.504 | 1.5196 | 1.5222 | 1.5062 | 1.5135 | 1.5422 | 1.5623 | 1.5578 | 1.5449 | Thu |  |  |  |  | 1.46 | 1.6
2020-09-21 | 14:00 |  | 2020/9/21 14:00 | 1.5216 | 1.5174 | 1.5131 | 1.4954 | 1.5035 | 1.5401 | 1.552 | 1.5382 | 1.5561 | Thu |  |  |  |  | 1.46 | 1.6
2020-09-21 | 16:00 |  | 2020/9/21 16:00 | 1.5217 | 1.5255 | 1.5101 | 1.4891 | 1.5435 | 1.5801 | 1.5414 | 1.55 | 1.5677 | Thu |  |  |  |  | 1.46 | 1.6
2020-09-22 | 8:00 | 202009022A | 2020/9/22 8:00 | 1.5318 | 1.5515 | 1.5262 | 1.493 | 1.527 | 1.5927 | 1.5343 | 1.5447 | 1.5494 | Fri |  |  |  |  | 1.46 | 1.6
2020-09-22 | 10:00 |  | 2020/9/22 10:00 | 1.5202 | 1.5211 | 1.54 | 1.5081 | 1.5347 | 1.548 | 1.5636 | 1.5475 | 1.5314 | Fri |  |  |  |  | 1.46 | 1.6
2020-09-22 | 12:00 |  | 2020/9/22 12:00 | 1.4887 | 1.512 | 1.5151 | 1.491 | 1.543 | 1.5805 | 1.5546 | 1.5484 | 1.5581 | Fri |  |  |  |  | 1.46 | 1.6
2020-09-22 | 14:00 |  | 2020/9/22 14:00 | 1.5244 | 1.537 | 1.5085 | 1.4891 | 1.5327 | 1.564 | 1.5561 | 1.5451 | 1.5512 | Fri |  |  |  |  | 1.46 | 1.6
2020-09-22 | 16:00 |  | 2020/9/22 16:00 | 1.5054 | 1.5396 | 1.5044 | 1.5084 | 1.5197 | 1.5832 | 1.5431 | 1.5492 | 1.5387 | Fri |  |  |  |  | 1.46 | 1.6
2020-09-23 | 8:00 | 202009023A | 2020/9/23 8:00 | 1.531 | 1.5765 | 1.5417 | 1.5488 | 1.5474 | 1.6 | 1.559 | 1.5974 | 1.5764 | Mon |  |  |  |  | 1.46 | 1.6
2020-09-23 | 10:00 |  | 2020/9/23 10:00 | 1.5649 | 1.5428 | 1.5289 | 1.5469 | 1.537 | 1.5937 | 1.5895 | 1.5529 | 1.564 | Mon |  |  |  |  | 1.46 | 1.6
2020-09-23 | 12:00 |  | 2020/9/23 12:00 | 1.509 | 1.5172 | 1.5329 | 1.4809 | 1.5309 | 1.5594 | 1.5571 | 1.5566 | 1.5635 | Mon |  |  |  |  | 1.46 | 1.6
2020-09-23 | 14:00 |  | 2020/9/23 14:00 | 1.4898 | 1.5002 | 1.5042 | 1.5068 | 1.5432 | 1.586 | 1.5303 | 1.5472 | 1.5606 | Mon |  |  |  |  | 1.46 | 1.6
2020-09-23 | 16:00 |  | 2020/9/23 16:00 | 1.502 | 1.5156 | 1.5439 | 1.5128 | 1.5368 | 1.5644 | 1.5461 | 1.531 | 1.5437 | Mon |  |  |  |  | 1.46 | 1.6
2020-09-24 | 8:00 | 202009024A | 2020/9/24 8:00 | 1.5308 | 1.5241 | 1.5334 | 1.5124 | 1.5593 | 1.6 | 1.5868 | 1.5606 | 1.5573 | Tue |  |  |  |  | 1.46 | 1.6
2020-09-24 | 10:00 |  | 2020/9/24 10:00 | 1.5302 | 1.5432 | 1.5218 | 1.508 | 1.5156 | 1.5776 | 1.5536 | 1.5353 | 1.5553 | Tue |  |  |  |  | 1.46 | 1.6
2020-09-24 | 12:00 |  | 2020/9/24 12:00 | 1.5038 | 1.525 | 1.506 | 1.5217 | 1.5253 | 1.5803 | 1.5441 | 1.5273 | 1.5687 | Tue |  |  |  |  | 1.46 | 1.6
2020-09-24 | 14:00 |  | 2020/9/24 14:00 | 1.5063 | 1.5254 | 1.5106 | 1.5135 | 1.5114 | 1.5585 | 1.5594 | 1.5345 | 1.5489 | Tue |  |  |  |  | 1.46 | 1.6
2020-09-24 | 16:00 |  | 2020/9/24 16:00 | 1.5141 | 1.5309 | 1.5418 | 1.4837 | 1.5402 | 1.5651 | 1.546 | 1.543 | 1.5365 | Tue |  |  |  |  | 1.46 | 1.6
2020-09-25 | 8:00 | 202009025A | 2020/9/25 8:00 | 1.5171 | 1.5036 | 1.5168 | 1.5121 | 1.5081 | 1.5639 | 1.5366 | 1.5247 | 1.5701 | Wed |  |  |  |  | 1.46 | 1.6
2020-09-25 | 10:00 |  | 2020/9/25 10:00 | 1.5302 | 1.5093 | 1.5199 | 1.5051 | 1.5213 | 1.5382 | 1.5189 | 1.5235 | 1.5377 | Wed |  |  |  |  | 1.46 | 1.6
2020-09-25 | 12:00 |  | 2020/9/25 12:00 | 1.4929 | 1.5178 | 1.5326 | 1.5152 | 1.5215 | 1.5434 | 1.5504 | 1.5605 | 1.5778 | Wed |  |  |  |  | 1.46 | 1.6
2020-09-25 | 14:00 |  | 2020/9/25 14:00 | 1.5129 | 1.5414 | 1.5117 | 1.4809 | 1.5306 | 1.574 | 1.5453 | 1.5448 | 1.5365 | Wed |  |  |  |  | 1.46 | 1.6
2020-09-25 | 16:00 |  | 2020/9/25 16:00 | 1.5025 | 1.5054 | 1.5126 | 1.4783 | 1.5017 | 1.5684 | 1.5412 | 1.5472 | 1.532 | Wed |  |  |  |  | 1.46 | 1.6
2020-09-26 | 8:00 | 202009026A | 2020/9/26 8:00 | 1.5053 | 1.5197 | 1.5389 | 1.5176 | 1.5108 | 1.5817 | 1.5519 | 1.5433 | 1.5629 | Thu |  |  |  |  | 1.46 | 1.6
2020-09-26 | 10:00 |  | 2020/9/26 10:00 | 1.5307 | 1.499 | 1.5176 | 1.5043 | 1.5393 | 1.5807 | 1.5277 | 1.5591 | 1.568 | Thu |  |  |  |  | 1.46 | 1.6
2020-09-26 | 12:00 |  | 2020/9/26 12:00 | 1.5276 | 1.5469 | 1.5303 | 1.5028 | 1.5374 | 1.5514 | 1.5264 | 1.5194 | 1.5358 | Thu |  |  |  |  | 1.46 | 1.6
2020-09-26 | 14:00 |  | 2020/9/26 14:00 | 1.4937 | 1.5384 | 1.5421 | 1.5243 | 1.5066 | 1.5608 | 1.5463 | 1.5594 | 1.5457 | Thu |  |  |  |  | 1.46 | 1.6
2020-09-26 | 16:00 |  | 2020/9/26 16:00 | 1.49 | 1.5321 | 1.5185 | 1.5074 | 1.5256 | 1.5768 | 1.5297 | 1.5608 | 1.532 | Thu |  |  |  |  | 1.46 | 1.6
2020-09-27 | 8:00 | 202009027A | 2020/9/27 8:00 | 1.5274 | 1.5276 | 1.5548 | 1.495 | 1.5547 | 1.5896 | 1.5313 | 1.5316 | 1.5778 | Fri |  |  |  |  | 1.46 | 1.6
2020-09-27 | 10:00 |  | 2020/9/27 10:00 | 1.5158 | 1.5236 | 1.5352 | 1.5152 | 1.499 | 1.5869 | 1.5635 | 1.5302 | 1.5494 | Fri |  |  |  |  | 1.46 | 1.6
2020-09-27 | 12:00 |  | 2020/9/27 12:00 | 1.5228 | 1.5425 | 1.5376 | 1.4822 | 1.5378 | 1.5835 | 1.5526 | 1.541 | 1.5595 | Fri |  |  |  |  | 1.46 | 1.6
2020-09-27 | 14:00 |  | 2020/9/27 14:00 | 1.5286 | 1.5124 | 1.5011 | 1.5102 | 1.5439 | 1.5633 | 1.5209 | 1.5675 | 1.5646 | Fri |  |  |  |  | 1.46 | 1.6
2020-09-27 | 16:00 |  | 2020/9/27 16:00 | 1.5266 | 1.5267 | 1.5401 | 1.5004 | 1.5355 | 1.5622 | 1.5506 | 1.5458 | 1.5481 | Fri |  |  |  |  | 1.46 | 1.6
2020-09-28 | 8:00 | 202009028A | 2020/9/28 8:00 | 1.562 | 1.5658 | 1.5422 | 1.5259 | 1.5699 | 1.5936 | 1.5778 | 1.567 | 1.5935 | Mon |  |  |  |  | 1.46 | 1.6
2020-09-28 | 10:00 |  | 2020/9/28 10:00 | 1.5629 | 1.5714 | 1.5387 | 1.5105 | 1.53 | 1.584 | 1.593 | 1.5895 | 1.5868 | Mon |  |  |  |  | 1.46 | 1.6
2020-09-28 | 12:00 |  | 2020/9/28 12:00 | 1.5317 | 1.5391 | 1.5418 | 1.4833 | 1.5327 | 1.5743 | 1.5231 | 1.5221 | 1.5669 | Mon |  |  |  |  | 1.46 | 1.6
2020-09-28 | 14:00 |  | 2020/9/28 14:00 | 1.5147 | 1.5168 | 1.5476 | 1.5118 | 1.5169 | 1.5658 | 1.5308 | 1.5237 | 1.5682 | Mon |  |  |  |  | 1.46 | 1.6
2020-09-28 | 16:00 |  | 2020/9/28 16:00 | 1.5262 | 1.5229 | 1.5335 | 1.4829 | 1.5193 | 1.5399 | 1.5409 | 1.5516 | 1.5528 | Mon |  |  |  |  | 1.46 | 1.6
2020-09-29 | 8:00 | 202009029A | 2020/9/29 8:00 | 1.534 | 1.523 | 1.564 | 1.5002 | 1.5647 | 1.5801 | 1.5601 | 1.5857 | 1.5638 | Tue |  |  |  |  | 1.46 | 1.6
2020-09-29 | 10:00 |  | 2020/9/29 10:00 | 1.5291 | 1.5351 | 1.5546 | 1.5006 | 1.5287 | 1.5649 | 1.5545 | 1.5292 | 1.5659 | Tue |  |  |  |  | 1.46 | 1.6
2020-09-29 | 12:00 |  | 2020/9/29 12:00 | 1.5216 | 1.5277 | 1.5107 | 1.4829 | 1.5431 | 1.55 | 1.5208 | 1.5539 | 1.5572 | Tue |  |  |  |  | 1.46 | 1.6
2020-09-29 | 14:00 |  | 2020/9/29 14:00 | 1.5354 | 1.4982 | 1.521 | 1.4843 | 1.5394 | 1.577 | 1.5365 | 1.5277 | 1.5354 | Tue |  |  |  |  | 1.46 | 1.6
2020-09-29 | 16:00 |  | 2020/9/29 16:00 | 1.494 | 1.519 | 1.5119 | 1.5195 | 1.51 | 1.5605 | 1.5575 | 1.5434 | 1.542 | Tue |  |  |  |  | 1.46 | 1.6
2020-09-30 | 8:00 | 202009030A | 2020/9/30 8:00 | 1.4935 | 1.525 | 1.5392 | 1.5192 | 1.5188 | 1.5685 | 1.5353 | 1.5245 | 1.5721 | Wed |  |  |  |  | 1.46 | 1.6
2020-09-30 | 10:00 |  | 2020/9/30 10:00 | 1.5131 | 1.5202 | 1.5359 | 1.5174 | 1.534 | 1.582 | 1.5352 | 1.5486 | 1.5546 | Wed |  |  |  |  | 1.46 | 1.6
2020-09-30 | 12:00 |  | 2020/9/30 12:00 | 1.5083 | 1.5364 | 1.511 | 1.4939 | 1.5343 | 1.5776 | 1.549 | 1.5507 | 1.5485 | Wed |  |  |  |  | 1.46 | 1.6
2020-09-30 | 14:00 |  | 2020/9/30 14:00 | 1.5094 | 1.5034 | 1.5252 | 1.517 | 1.5451 | 1.5794 | 1.535 | 1.536 | 1.5509 | Wed |  |  |  |  | 1.46 | 1.6
2020-09-30 | 16:00 |  | 2020/9/30 16:00 | 1.4916 | 1.5088 | 1.5298 | 1.4968 | 1.5145 | 1.5774 | 1.5544 | 1.5574 | 1.5694 | Wed |  |  |  |  | 1.46 | 1.6
2020-10-01 | 8:00 | 20201001A | 2020/10/1 8:00 | 1.5422 | 1.5168 | 1.5318 | 1.5169 | 1.5394 | 1.5665 | 1.5375 | 1.5502 | 1.5632 | Thu |  |  |  |  | 1.46 | 1.6
2020-10-01 | 10:00 |  | 2020/10/1 10:00 | 1.513 | 1.5191 | 1.5178 | 1.4866 | 1.5053 | 1.5481 | 1.5315 | 1.5456 | 1.5434 | Thu |  |  |  |  | 1.46 | 1.6
2020-10-01 | 12:00 |  | 2020/10/1 12:00 | 1.5038 | 1.51 | 1.5091 | 1.5017 | 1.5012 | 1.5417 | 1.5462 | 1.5628 | 1.5441 | Thu |  |  |  |  | 1.46 | 1.6
2020-10-01 | 14:00 |  | 2020/10/1 14:00 | 1.518 | 1.5161 | 1.5039 | 1.4903 | 1.535 | 1.5708 | 1.5656 | 1.5455 | 1.5549 | Thu |  |  |  |  | 1.46 | 1.6
2020-10-01 | 16:00 |  | 2020/10/1 16:00 | 1.5029 | 1.5101 | 1.5061 | 1.5085 | 1.5364 | 1.588 | 1.5348 | 1.565 | 1.5441 | Thu |  |  |  |  | 1.46 | 1.6
2020-10-02 | 8:00 | 20201002A | 2020/10/2 8:00 | 1.5157 | 1.5388 | 1.5565 | 1.5331 | 1.5542 | 1.5486 | 1.5503 | 1.5317 | 1.5461 | Fri |  |  |  |  | 1.46 | 1.6
2020-10-02 | 10:00 |  | 2020/10/2 10:00 | 1.5166 | 1.5366 | 1.5148 | 1.491 | 1.5328 | 1.5691 | 1.5445 | 1.5295 | 1.5315 | Fri |  |  |  |  | 1.46 | 1.6
2020-10-02 | 12:00 |  | 2020/10/2 12:00 | 1.5195 | 1.5176 | 1.5138 | 1.5275 | 1.5252 | 1.5391 | 1.561 | 1.5349 | 1.5595 | Fri |  |  |  |  | 1.46 | 1.6
2020-10-02 | 14:00 |  | 2020/10/2 14:00 | 1.5319 | 1.544 | 1.5379 | 1.5215 | 1.5096 | 1.5435 | 1.5188 | 1.5669 | 1.5427 | Fri |  |  |  |  | 1.46 | 1.6
2020-10-02 | 16:00 |  | 2020/10/2 16:00 | 1.4995 | 1.4926 | 1.4988 | 1.501 | 1.5235 | 1.5498 | 1.5435 | 1.5377 | 1.5433 | Fri |  |  |  |  | 1.46 | 1.6
2020-10-03 | 8:00 | 20201003A | 2020/10/3 8:00 | 1.5465 | 1.5373 | 1.5732 | 1.5262 | 1.5739 | 1.6 | 1.5626 | 1.5751 | 1.5982 | Mon |  |  |  |  | 1.46 | 1.6
2020-10-03 | 10:00 |  | 2020/10/3 10:00 | 1.5353 | 1.5546 | 1.5569 | 1.5194 | 1.5238 | 1.6 | 1.5856 | 1.551 | 1.5874 | Mon |  |  |  |  | 1.46 | 1.6
2020-10-03 | 12:00 |  | 2020/10/3 12:00 | 1.4835 | 1.5095 | 1.5251 | 1.5059 | 1.5259 | 1.5616 | 1.5122 | 1.5225 | 1.5528 | Mon |  |  |  |  | 1.46 | 1.6
2020-10-03 | 14:00 |  | 2020/10/3 14:00 | 1.5033 | 1.5219 | 1.5396 | 1.5105 | 1.5283 | 1.5395 | 1.5394 | 1.555 | 1.5382 | Mon |  |  |  |  | 1.46 | 1.6
2020-10-03 | 16:00 |  | 2020/10/3 16:00 | 1.4835 | 1.5244 | 1.5368 | 1.4881 | 1.5182 | 1.5532 | 1.5427 | 1.54 | 1.5457 | Mon |  |  |  |  | 1.46 | 1.6
2020-10-04 | 8:00 | 20201004A | 2020/10/4 8:00 | 1.5007 | 1.5124 | 1.5428 | 1.5106 | 1.5345 | 1.565 | 1.5669 | 1.5745 | 1.5702 | Tue |  |  |  |  | 1.46 | 1.6
2020-10-04 | 10:00 |  | 2020/10/4 10:00 | 1.518 | 1.541 | 1.5315 | 1.4838 | 1.5333 | 1.5406 | 1.535 | 1.5384 | 1.5574 | Tue |  |  |  |  | 1.46 | 1.6
2020-10-04 | 12:00 |  | 2020/10/4 12:00 | 1.5198 | 1.5247 | 1.5157 | 1.499 | 1.52 | 1.5321 | 1.5403 | 1.5429 | 1.5252 | Tue |  |  |  |  | 1.46 | 1.6
2020-10-04 | 14:00 |  | 2020/10/4 14:00 | 1.5085 | 1.5155 | 1.5316 | 1.4776 | 1.5061 | 1.5704 | 1.5275 | 1.547 | 1.543 | Tue |  |  |  |  | 1.46 | 1.6
2020-10-04 | 16:00 |  | 2020/10/4 16:00 | 1.5105 | 1.5248 | 1.4904 | 1.5135 | 1.524 | 1.5377 | 1.5343 | 1.5377 | 1.5652 | Tue |  |  |  |  | 1.46 | 1.6
2020-10-05 | 8:00 | 20201005A | 2020/10/5 8:00 | 1.4939 | 1.5008 | 1.5015 | 1.5178 | 1.5173 | 1.5663 | 1.521 | 1.5166 | 1.5371 | Wed |  |  |  |  | 1.46 | 1.6
2020-10-05 | 10:00 |  | 2020/10/5 10:00 | 1.4926 | 1.5098 | 1.4916 | 1.479 | 1.5095 | 1.5593 | 1.5484 | 1.5496 | 1.5419 | Wed |  |  |  |  | 1.46 | 1.6
2020-10-05 | 12:00 |  | 2020/10/5 12:00 | 1.5232 | 1.5337 | 1.5394 | 1.5088 | 1.513 | 1.5573 | 1.5548 | 1.5354 | 1.5525 | Wed |  |  |  |  | 1.46 | 1.6
2020-10-05 | 14:00 |  | 2020/10/5 14:00 | 1.5248 | 1.5301 | 1.5256 | 1.4924 | 1.5346 | 1.5548 | 1.5284 | 1.5578 | 1.5659 | Wed |  |  |  |  | 1.46 | 1.6
2020-10-05 | 16:00 |  | 2020/10/5 16:00 | 1.5117 | 1.5253 | 1.49 | 1.5136 | 1.5192 | 1.5439 | 1.5342 | 1.5119 | 1.5272 | Wed |  |  |  |  | 1.46 | 1.6
2020-10-06 | 8:00 | 20201006A | 2020/10/6 8:00 | 1.5089 | 1.5231 | 1.5156 | 1.5218 | 1.5439 | 1.5706 | 1.5474 | 1.5436 | 1.5546 | Thu |  |  |  |  | 1.46 | 1.6
2020-10-06 | 10:00 |  | 2020/10/6 10:00 | 1.5161 | 1.5068 | 1.5101 | 1.479 | 1.5397 | 1.543 | 1.5569 | 1.5163 | 1.5227 | Thu |  |  |  |  | 1.46 | 1.6
2020-10-06 | 12:00 |  | 2020/10/6 12:00 | 1.5035 | 1.4926 | 1.4952 | 1.5035 | 1.5247 | 1.5347 | 1.5337 | 1.5363 | 1.5408 | Thu |  |  |  |  | 1.46 | 1.6
2020-10-06 | 14:00 |  | 2020/10/6 14:00 | 1.5112 | 1.5396 | 1.536 | 1.4957 | 1.5134 | 1.5499 | 1.5512 | 1.5251 | 1.5369 | Thu |  |  |  |  | 1.46 | 1.6
2020-10-06 | 16:00 |  | 2020/10/6 16:00 | 1.5227 | 1.5212 | 1.4952 | 1.4779 | 1.5202 | 1.5675 | 1.5243 | 1.5175 | 1.5594 | Thu |  |  |  |  | 1.46 | 1.6
2020-10-07 | 8:00 | 20201007A | 2020/10/7 8:00 | 1.5015 | 1.5295 | 1.5286 | 1.5039 | 1.5293 | 1.5442 | 1.5603 | 1.5267 | 1.565 | Fri |  |  |  |  | 1.46 | 1.6
2020-10-07 | 10:00 |  | 2020/10/7 10:00 | 1.5294 | 1.4947 | 1.5068 | 1.4711 | 1.5157 | 1.5407 | 1.5234 | 1.5494 | 1.5355 | Fri |  |  |  |  | 1.46 | 1.6
2020-10-07 | 12:00 |  | 2020/10/7 12:00 | 1.485 | 1.5204 | 1.5144 | 1.4908 | 1.5218 | 1.5491 | 1.5549 | 1.5288 | 1.5556 | Fri |  |  |  |  | 1.46 | 1.6
2020-10-07 | 14:00 |  | 2020/10/7 14:00 | 1.5139 | 1.507 | 1.5046 | 1.5087 | 1.5204 | 1.5574 | 1.5539 | 1.5402 | 1.5208 | Fri |  |  |  |  | 1.46 | 1.6
2020-10-07 | 16:00 |  | 2020/10/7 16:00 | 1.4998 | 1.5213 | 1.5111 | 1.4913 | 1.5154 | 1.5586 | 1.5519 | 1.553 | 1.5678 | Fri |  |  |  |  | 1.46 | 1.6
2020-10-08 | 8:00 | 20201008A | 2020/10/8 8:00 | 1.5389 | 1.5504 | 1.5715 | 1.5516 | 1.5489 | 1.6 | 1.5861 | 1.5725 | 1.5601 | Mon |  |  |  |  | 1.46 | 1.6
2020-10-08 | 10:00 |  | 2020/10/8 10:00 | 1.5526 | 1.5589 | 1.5459 | 1.5167 | 1.5604 | 1.5793 | 1.5762 | 1.5427 | 1.5911 | Mon |  |  |  |  | 1.46 | 1.6
2020-10-08 | 12:00 |  | 2020/10/8 12:00 | 1.5149 | 1.4963 | 1.5013 | 1.5127 | 1.5087 | 1.5559 | 1.5146 | 1.5198 | 1.5291 | Mon |  |  |  |  | 1.46 | 1.6
2020-10-08 | 14:00 |  | 2020/10/8 14:00 | 1.5078 | 1.5151 | 1.4905 | 1.4856 | 1.5268 | 1.5433 | 1.5479 | 1.5464 | 1.5611 | Mon |  |  |  |  | 1.46 | 1.6
2020-10-08 | 16:00 |  | 2020/10/8 16:00 | 1.499 | 1.5381 | 1.4952 | 1.5176 | 1.5181 | 1.5616 | 1.5433 | 1.5116 | 1.5251 | Mon |  |  |  |  | 1.46 | 1.6
2020-10-09 | 8:00 | 20201009A | 2020/10/9 8:00 | 1.5082 | 1.5537 | 1.5254 | 1.5392 | 1.5164 | 1.5859 | 1.5694 | 1.5794 | 1.5846 | Tue |  |  |  |  | 1.46 | 1.6
2020-10-09 | 10:00 |  | 2020/10/9 10:00 | 1.497 | 1.5377 | 1.5101 | 1.4889 | 1.5394 | 1.5731 | 1.5297 | 1.5481 | 1.5419 | Tue |  |  |  |  | 1.46 | 1.6
2020-10-09 | 12:00 |  | 2020/10/9 12:00 | 1.4818 | 1.5298 | 1.4979 | 1.5066 | 1.5148 | 1.5476 | 1.5389 | 1.5321 | 1.5534 | Tue |  |  |  |  | 1.46 | 1.6
2020-10-09 | 14:00 |  | 2020/10/9 14:00 | 1.486 | 1.4929 | 1.5079 | 1.4791 | 1.4968 | 1.5463 | 1.5456 | 1.5104 | 1.5317 | Tue |  |  |  |  | 1.46 | 1.6
2020-10-09 | 16:00 |  | 2020/10/9 16:00 | 1.5023 | 1.5288 | 1.5362 | 1.4955 | 1.4957 | 1.5549 | 1.535 | 1.5451 | 1.5521 | Tue |  |  |  |  | 1.46 | 1.6
2020-10-10 | 8:00 | 20201010A | 2020/10/10 8:00 | 1.4877 | 1.5273 | 1.4914 | 1.5039 | 1.5289 | 1.5639 | 1.5377 | 1.549 | 1.5357 | Wed |  |  |  |  | 1.46 | 1.6
2020-10-10 | 10:00 |  | 2020/10/10 10:00 | 1.5275 | 1.5004 | 1.5386 | 1.4809 | 1.5077 | 1.5544 | 1.5364 | 1.5409 | 1.5273 | Wed |  |  |  |  | 1.46 | 1.6
2020-10-10 | 12:00 |  | 2020/10/10 12:00 | 1.5144 | 1.5046 | 1.5008 | 1.5036 | 1.5315 | 1.5397 | 1.5555 | 1.5277 | 1.5532 | Wed |  |  |  |  | 1.46 | 1.6
2020-10-10 | 14:00 |  | 2020/10/10 14:00 | 1.4938 | 1.503 | 1.5126 | 1.4759 | 1.4964 | 1.5618 | 1.5445 | 1.5479 | 1.5455 | Wed |  |  |  |  | 1.46 | 1.6
2020-10-10 | 16:00 |  | 2020/10/10 16:00 | 1.5184 | 1.4949 | 1.5016 | 1.4754 | 1.4943 | 1.5618 | 1.5319 | 1.5172 | 1.5552 | Wed |  |  |  |  | 1.46 | 1.6
2020-10-11 | 8:00 | 20201011A | 2020/10/11 8:00 | 1.5152 | 1.5399 | 1.5416 | 1.5265 | 1.5083 | 1.5744 | 1.5266 | 1.5267 | 1.5796 | Thu |  |  |  |  | 1.46 | 1.6
2020-10-11 | 10:00 |  | 2020/10/11 10:00 | 1.4806 | 1.5323 | 1.5385 | 1.4818 | 1.5307 | 1.5358 | 1.5249 | 1.5523 | 1.5415 | Thu |  |  |  |  | 1.46 | 1.6
2020-10-11 | 12:00 |  | 2020/10/11 12:00 | 1.5095 | 1.5064 | 1.5208 | 1.4991 | 1.4944 | 1.5479 | 1.5275 | 1.5586 | 1.5215 | Thu |  |  |  |  | 1.46 | 1.6
2020-10-11 | 14:00 |  | 2020/10/11 14:00 | 1.5124 | 1.5375 | 1.4934 | 1.5049 | 1.5224 | 1.5641 | 1.5291 | 1.5422 | 1.5271 | Thu |  |  |  |  | 1.46 | 1.6
2020-10-11 | 16:00 |  | 2020/10/11 16:00 | 1.4852 | 1.5044 | 1.5152 | 1.5117 | 1.5339 | 1.536 | 1.5365 | 1.516 | 1.5295 | Thu |  |  |  |  | 1.46 | 1.6
2020-10-12 | 8:00 | 20201012A | 2020/10/12 8:00 | 1.5052 | 1.5451 | 1.5236 | 1.5296 | 1.5466 | 1.5629 | 1.5404 | 1.5291 | 1.5687 | Fri |  |  |  |  | 1.46 | 1.6
2020-10-12 | 10:00 |  | 2020/10/12 10:00 | 1.5001 | 1.5003 | 1.4913 | 1.481 | 1.5207 | 1.5549 | 1.5318 | 1.5354 | 1.544 | Fri |  |  |  |  | 1.46 | 1.6
2020-10-12 | 12:00 |  | 2020/10/12 12:00 | 1.4951 | 1.5264 | 1.4971 | 1.4805 | 1.5334 | 1.5699 | 1.5408 | 1.5537 | 1.5439 | Fri |  |  |  |  | 1.46 | 1.6
2020-10-12 | 14:00 |  | 2020/10/12 14:00 | 1.5049 | 1.4944 | 1.5189 | 1.5117 | 1.5149 | 1.5494 | 1.5161 | 1.5595 | 1.5208 | Fri |  |  |  |  | 1.46 | 1.6
2020-10-12 | 16:00 |  | 2020/10/12 16:00 | 1.5072 | 1.5147 | 1.5212 | 1.473 | 1.5269 | 1.5671 | 1.546 | 1.5192 | 1.5208 | Fri |  |  |  |  | 1.46 | 1.6
2020-10-13 | 8:00 | 202010013A | 2020/10/13 8:00 | 1.5209 | 1.5577 | 1.5406 | 1.5568 | 1.5678 | 1.6 | 1.5828 | 1.5856 | 1.5604 | Mon |  |  |  |  | 1.46 | 1.6
2020-10-13 | 10:00 |  | 2020/10/13 10:00 | 1.5394 | 1.5423 | 1.5464 | 1.5289 | 1.5615 | 1.5839 | 1.5837 | 1.5552 | 1.5603 | Mon |  |  |  |  | 1.46 | 1.6
2020-10-13 | 12:00 |  | 2020/10/13 12:00 | 1.5278 | 1.5349 | 1.5099 | 1.5147 | 1.493 | 1.5644 | 1.5333 | 1.5409 | 1.5674 | Mon |  |  |  |  | 1.46 | 1.6
2020-10-13 | 14:00 |  | 2020/10/13 14:00 | 1.523 | 1.4922 | 1.5355 | 1.482 | 1.4915 | 1.5728 | 1.5544 | 1.5293 | 1.5251 | Mon |  |  |  |  | 1.46 | 1.6
2020-10-13 | 16:00 |  | 2020/10/13 16:00 | 1.5082 | 1.5275 | 1.4919 | 1.4944 | 1.4961 | 1.576 | 1.5186 | 1.5456 | 1.5519 | Mon |  |  |  |  | 1.46 | 1.6
2020-10-14 | 8:00 | 202010014A | 2020/10/14 8:00 | 1.5049 | 1.5467 | 1.5498 | 1.5103 | 1.5222 | 1.5664 | 1.5694 | 1.5444 | 1.5522 | Tue |  |  |  |  | 1.46 | 1.6
2020-10-14 | 10:00 |  | 2020/10/14 10:00 | 1.5192 | 1.5017 | 1.5239 | 1.5296 | 1.5097 | 1.5466 | 1.5369 | 1.5243 | 1.5592 | Tue |  |  |  |  | 1.46 | 1.6
2020-10-14 | 12:00 |  | 2020/10/14 12:00 | 1.5156 | 1.5317 | 1.4985 | 1.5169 | 1.5021 | 1.5676 | 1.5233 | 1.5148 | 1.543 | Tue |  |  |  |  | 1.46 | 1.6
2020-10-14 | 14:00 |  | 2020/10/14 14:00 | 1.5202 | 1.5211 | 1.5317 | 1.4951 | 1.4954 | 1.5799 | 1.5547 | 1.5557 | 1.5573 | Tue |  |  |  |  | 1.46 | 1.6
2020-10-14 | 16:00 |  | 2020/10/14 16:00 | 1.5159 | 1.5397 | 1.5333 | 1.4743 | 1.4962 | 1.5589 | 1.5133 | 1.5279 | 1.5514 | Tue |  |  |  |  | 1.46 | 1.6
2020-10-15 | 8:00 | 202010015A | 2020/10/15 8:00 | 1.5081 | 1.4953 | 1.5287 | 1.4716 | 1.5324 | 1.5543 | 1.511 | 1.519 | 1.5441 | Wed |  |  |  |  | 1.46 | 1.6
2020-10-15 | 10:00 |  | 2020/10/15 10:00 | 1.5119 | 1.513 | 1.5304 | 1.5185 | 1.5235 | 1.5671 | 1.5275 | 1.5467 | 1.5202 | Wed |  |  |  |  | 1.46 | 1.6
2020-10-15 | 12:00 |  | 2020/10/15 12:00 | 1.4918 | 1.5014 | 1.5214 | 1.4742 | 1.5104 | 1.5567 | 1.5167 | 1.5148 | 1.5651 | Wed |  |  |  |  | 1.46 | 1.6
2020-10-15 | 14:00 |  | 2020/10/15 14:00 | 1.5161 | 1.5041 | 1.5381 | 1.4974 | 1.5169 | 1.5686 | 1.5358 | 1.5307 | 1.5636 | Wed |  |  |  |  | 1.46 | 1.6
2020-10-15 | 16:00 |  | 2020/10/15 16:00 | 1.5031 | 1.5362 | 1.5208 | 1.5067 | 1.5321 | 1.579 | 1.5163 | 1.5396 | 1.5229 | Wed |  |  |  |  | 1.46 | 1.6
2020-10-16 | 8:00 | 202010016A | 2020/10/16 8:00 | 1.5089 | 1.5361 | 1.5164 | 1.4907 | 1.5386 | 1.5721 | 1.5595 | 1.5611 | 1.5603 | Thu |  |  |  |  | 1.46 | 1.6
2020-10-16 | 10:00 |  | 2020/10/16 10:00 | 1.5035 | 1.5001 | 1.4901 | 1.51 | 1.4969 | 1.5548 | 1.5388 | 1.5488 | 1.5316 | Thu |  |  |  |  | 1.46 | 1.6
2020-10-16 | 12:00 |  | 2020/10/16 12:00 | 1.4847 | 1.5053 | 1.5352 | 1.4831 | 1.5039 | 1.5639 | 1.5138 | 1.537 | 1.5212 | Thu |  |  |  |  | 1.46 | 1.6
2020-10-16 | 14:00 |  | 2020/10/16 14:00 | 1.5022 | 1.512 | 1.5053 | 1.5087 | 1.5061 | 1.5492 | 1.5592 | 1.5321 | 1.5635 | Thu |  |  |  |  | 1.46 | 1.6
2020-10-16 | 16:00 |  | 2020/10/16 16:00 | 1.5001 | 1.4998 | 1.4951 | 1.5131 | 1.4984 | 1.5669 | 1.5404 | 1.5116 | 1.5525 | Thu |  |  |  |  | 1.46 | 1.6
2020-10-17 | 8:00 | 202010017A | 2020/10/17 8:00 | 1.5135 | 1.5184 | 1.536 | 1.5211 | 1.5168 | 1.5534 | 1.552 | 1.5472 | 1.569 | Fri |  |  |  |  | 1.46 | 1.6
2020-10-17 | 10:00 |  | 2020/10/17 10:00 | 1.5116 | 1.5371 | 1.4916 | 1.5007 | 1.5237 | 1.5408 | 1.5124 | 1.543 | 1.5212 | Fri |  |  |  |  | 1.46 | 1.6
2020-10-17 | 12:00 |  | 2020/10/17 12:00 | 1.5221 | 1.524 | 1.5181 | 1.4727 | 1.53 | 1.5562 | 1.5235 | 1.5461 | 1.5241 | Fri |  |  |  |  | 1.46 | 1.6
2020-10-17 | 14:00 |  | 2020/10/17 14:00 | 1.5123 | 1.4923 | 1.5339 | 1.4769 | 1.5369 | 1.534 | 1.5573 | 1.5131 | 1.5342 | Fri |  |  |  |  | 1.46 | 1.6
2020-10-17 | 16:00 |  | 2020/10/17 16:00 | 1.5246 | 1.5096 | 1.5047 | 1.5002 | 1.5085 | 1.5518 | 1.5463 | 1.5318 | 1.5255 | Fri |  |  |  |  | 1.46 | 1.6
2020-10-18 | 8:00 | 202010018A | 2020/10/18 8:00 | 1.5683 | 1.5663 | 1.5366 | 1.5387 | 1.5698 | 1.5805 | 1.5667 | 1.5681 | 1.6 | Mon |  |  |  |  | 1.46 | 1.6
2020-10-18 | 10:00 |  | 2020/10/18 10:00 | 1.528 | 1.52 | 1.5542 | 1.5134 | 1.5296 | 1.5713 | 1.5853 | 1.5686 | 1.5991 | Mon |  |  |  |  | 1.46 | 1.6
2020-10-18 | 12:00 |  | 2020/10/18 12:00 | 1.528 | 1.4961 | 1.5318 | 1.4874 | 1.5182 | 1.5655 | 1.5133 | 1.5351 | 1.5574 | Mon |  |  |  |  | 1.46 | 1.6
2020-10-18 | 14:00 |  | 2020/10/18 14:00 | 1.5125 | 1.5106 | 1.5205 | 1.5075 | 1.4967 | 1.5332 | 1.5425 | 1.5435 | 1.5349 | Mon |  |  |  |  | 1.46 | 1.6
2020-10-18 | 16:00 |  | 2020/10/18 16:00 | 1.4816 | 1.5294 | 1.4996 | 1.4742 | 1.5358 | 1.5792 | 1.5136 | 1.5113 | 1.5298 | Mon |  |  |  |  | 1.46 | 1.6
2020-10-19 | 8:00 | 202010019A | 2020/10/19 8:00 | 1.5159 | 1.5559 | 1.5166 | 1.5164 | 1.538 | 1.5994 | 1.5471 | 1.5548 | 1.5783 | Tue |  |  |  |  | 1.46 | 1.6
2020-10-19 | 10:00 |  | 2020/10/19 10:00 | 1.5317 | 1.5365 | 1.5148 | 1.5018 | 1.5197 | 1.5596 | 1.5355 | 1.5406 | 1.5487 | Tue |  |  |  |  | 1.46 | 1.6
2020-10-19 | 12:00 |  | 2020/10/19 12:00 | 1.5062 | 1.5399 | 1.5068 | 1.4712 | 1.5117 | 1.5717 | 1.5311 | 1.5101 | 1.5449 | Tue |  |  |  |  | 1.46 | 1.6
2020-10-19 | 14:00 |  | 2020/10/19 14:00 | 1.5297 | 1.5027 | 1.5397 | 1.5198 | 1.509 | 1.5418 | 1.5212 | 1.5519 | 1.5347 | Tue |  |  |  |  | 1.46 | 1.6
2020-10-19 | 16:00 |  | 2020/10/19 16:00 | 1.4864 | 1.5373 | 1.5318 | 1.512 | 1.5172 | 1.5442 | 1.5363 | 1.5419 | 1.554 | Tue |  |  |  |  | 1.46 | 1.6
2020-10-20 | 8:00 | 202010020A | 2020/10/20 8:00 | 1.4915 | 1.5204 | 1.5396 | 1.4838 | 1.5334 | 1.5571 | 1.5228 | 1.5432 | 1.5395 | Wed |  |  |  |  | 1.46 | 1.6
2020-10-20 | 10:00 |  | 2020/10/20 10:00 | 1.5245 | 1.5046 | 1.5227 | 1.4768 | 1.5032 | 1.5781 | 1.5539 | 1.5211 | 1.5335 | Wed |  |  |  |  | 1.46 | 1.6
2020-10-20 | 12:00 |  | 2020/10/20 12:00 | 1.5186 | 1.5322 | 1.5395 | 1.4905 | 1.5202 | 1.5379 | 1.5215 | 1.5202 | 1.5507 | Wed |  |  |  |  | 1.46 | 1.6
2020-10-20 | 14:00 |  | 2020/10/20 14:00 | 1.5071 | 1.5031 | 1.5073 | 1.4871 | 1.4907 | 1.569 | 1.5413 | 1.5557 | 1.5426 | Wed |  |  |  |  | 1.46 | 1.6
2020-10-20 | 16:00 |  | 2020/10/20 16:00 | 1.5073 | 1.5366 | 1.5066 | 1.4956 | 1.4946 | 1.5373 | 1.5364 | 1.5199 | 1.5637 | Wed |  |  |  |  | 1.46 | 1.6
2020-10-21 | 8:00 | 202010021A | 2020/10/21 8:00 | 1.5192 | 1.5005 | 1.5094 | 1.5087 | 1.5463 | 1.5527 | 1.5482 | 1.5649 | 1.5679 | Thu |  |  |  |  | 1.46 | 1.6
2020-10-21 | 10:00 |  | 2020/10/21 10:00 | 1.5025 | 1.5054 | 1.5361 | 1.5139 | 1.5221 | 1.5768 | 1.526 | 1.5369 | 1.5496 | Thu |  |  |  |  | 1.46 | 1.6
2020-10-21 | 12:00 |  | 2020/10/21 12:00 | 1.5172 | 1.5132 | 1.534 | 1.4819 | 1.5058 | 1.5758 | 1.5431 | 1.519 | 1.5326 | Thu |  |  |  |  | 1.46 | 1.6
2020-10-21 | 14:00 |  | 2020/10/21 14:00 | 1.49 | 1.5088 | 1.5073 | 1.5014 | 1.4952 | 1.5329 | 1.5502 | 1.5111 | 1.5465 | Thu |  |  |  |  | 1.46 | 1.6
2020-10-21 | 16:00 |  | 2020/10/21 16:00 | 1.5244 | 1.5381 | 1.4903 | 1.4824 | 1.5196 | 1.5631 | 1.5599 | 1.5539 | 1.5301 | Thu |  |  |  |  | 1.46 | 1.6
2020-10-22 | 8:00 | 202010022A | 2020/10/22 8:00 | 1.5352 | 1.5013 | 1.542 | 1.5245 | 1.528 | 1.554 | 1.5318 | 1.5404 | 1.5734 | Fri |  |  |  |  | 1.46 | 1.6
2020-10-22 | 10:00 |  | 2020/10/22 10:00 | 1.4936 | 1.5396 | 1.4928 | 1.5004 | 1.5012 | 1.5589 | 1.5253 | 1.5462 | 1.5624 | Fri |  |  |  |  | 1.46 | 1.6
2020-10-22 | 12:00 |  | 2020/10/22 12:00 | 1.4994 | 1.5052 | 1.5155 | 1.4801 | 1.5156 | 1.5752 | 1.5119 | 1.5186 | 1.5356 | Fri |  |  |  |  | 1.46 | 1.6
2020-10-22 | 14:00 |  | 2020/10/22 14:00 | 1.4807 | 1.4987 | 1.4979 | 1.4762 | 1.517 | 1.5554 | 1.5106 | 1.5468 | 1.5302 | Fri |  |  |  |  | 1.46 | 1.6
2020-10-22 | 16:00 |  | 2020/10/22 16:00 | 1.5115 | 1.5336 | 1.529 | 1.5173 | 1.5272 | 1.5552 | 1.522 | 1.5473 | 1.5247 | Fri |  |  |  |  | 1.46 | 1.6
2020-10-23 | 8:00 | 202010023A | 2020/10/23 8:00 | 1.5541 | 1.5607 | 1.5708 | 1.5379 | 1.5338 | 1.6 | 1.5812 | 1.5983 | 1.5763 | Mon |  |  |  |  | 1.46 | 1.6
2020-10-23 | 10:00 |  | 2020/10/23 10:00 | 1.5367 | 1.5276 | 1.5655 | 1.5151 | 1.556 | 1.5926 | 1.554 | 1.5836 | 1.5688 | Mon |  |  |  |  | 1.46 | 1.6
2020-10-23 | 12:00 |  | 2020/10/23 12:00 | 1.5131 | 1.4997 | 1.53 | 1.5052 | 1.5053 | 1.5594 | 1.5336 | 1.5346 | 1.5447 | Mon |  |  |  |  | 1.46 | 1.6
2020-10-23 | 14:00 |  | 2020/10/23 14:00 | 1.4854 | 1.5134 | 1.5241 | 1.494 | 1.5113 | 1.564 | 1.5269 | 1.5576 | 1.5541 | Mon |  |  |  |  | 1.46 | 1.6
2020-10-23 | 16:00 |  | 2020/10/23 16:00 | 1.5185 | 1.5239 | 1.5346 | 1.4763 | 1.5012 | 1.5433 | 1.5346 | 1.528 | 1.5668 | Mon |  |  |  |  | 1.46 | 1.6
2020-10-24 | 8:00 | 202010024A | 2020/10/24 8:00 | 1.5139 | 1.5251 | 1.5184 | 1.515 | 1.5126 | 1.5966 | 1.5521 | 1.5648 | 1.5776 | Tue |  |  |  |  | 1.46 | 1.6
2020-10-24 | 10:00 |  | 2020/10/24 10:00 | 1.5146 | 1.5016 | 1.506 | 1.5141 | 1.5025 | 1.5775 | 1.5448 | 1.5361 | 1.5721 | Tue |  |  |  |  | 1.46 | 1.6
2020-10-24 | 12:00 |  | 2020/10/24 12:00 | 1.485 | 1.5116 | 1.4922 | 1.5002 | 1.5113 | 1.5765 | 1.5476 | 1.5267 | 1.5492 | Tue |  |  |  |  | 1.46 | 1.6
2020-10-24 | 14:00 |  | 2020/10/24 14:00 | 1.4907 | 1.5213 | 1.5308 | 1.4864 | 1.5079 | 1.5413 | 1.5464 | 1.5243 | 1.562 | Tue |  |  |  |  | 1.46 | 1.6
2020-10-24 | 16:00 |  | 2020/10/24 16:00 | 1.5046 | 1.5036 | 1.4923 | 1.5108 | 1.5003 | 1.5563 | 1.5113 | 1.5513 | 1.5454 | Tue |  |  |  |  | 1.46 | 1.6
2020-10-25 | 8:00 | 202010025A | 2020/10/25 8:00 | 1.5253 | 1.4993 | 1.525 | 1.4874 | 1.5328 | 1.5684 | 1.517 | 1.5382 | 1.5244 | Wed |  |  |  |  | 1.46 | 1.6
2020-10-25 | 10:00 |  | 2020/10/25 10:00 | 1.4849 | 1.5046 | 1.5121 | 1.4925 | 1.5155 | 1.5549 | 1.5232 | 1.5294 | 1.5673 | Wed |  |  |  |  | 1.46 | 1.6
2020-10-25 | 12:00 |  | 2020/10/25 12:00 | 1.5158 | 1.5142 | 1.5006 | 1.5049 | 1.5092 | 1.5613 | 1.5156 | 1.5436 | 1.5487 | Wed |  |  |  |  | 1.46 | 1.6
2020-10-25 | 14:00 |  | 2020/10/25 14:00 | 1.5033 | 1.5338 | 1.5129 | 1.4777 | 1.531 | 1.5356 | 1.5552 | 1.5102 | 1.5472 | Wed |  |  |  |  | 1.46 | 1.6
2020-10-25 | 16:00 |  | 2020/10/25 16:00 | 1.48 | 1.5111 | 1.4923 | 1.513 | 1.4906 | 1.5378 | 1.5502 | 1.5599 | 1.5443 | Wed |  |  |  |  | 1.46 | 1.6
2020-10-26 | 8:00 | 202010026A | 2020/10/26 8:00 | 1.5354 | 1.5209 | 1.5253 | 1.487 | 1.5431 | 1.5732 | 1.5549 | 1.5574 | 1.577 | Thu |  |  |  |  | 1.46 | 1.6
2020-10-26 | 10:00 |  | 2020/10/26 10:00 | 1.4878 | 1.4966 | 1.5122 | 1.4864 | 1.4968 | 1.577 | 1.5214 | 1.5164 | 1.5603 | Thu |  |  |  |  | 1.46 | 1.6
2020-10-26 | 12:00 |  | 2020/10/26 12:00 | 1.4992 | 1.5192 | 1.5192 | 1.5141 | 1.5347 | 1.5533 | 1.5172 | 1.5473 | 1.5313 | Thu |  |  |  |  | 1.46 | 1.6
2020-10-26 | 14:00 |  | 2020/10/26 14:00 | 1.5125 | 1.4948 | 1.51 | 1.5044 | 1.5388 | 1.5516 | 1.5189 | 1.519 | 1.533 | Thu |  |  |  |  | 1.46 | 1.6
2020-10-26 | 16:00 |  | 2020/10/26 16:00 | 1.5171 | 1.5078 | 1.5236 | 1.503 | 1.5127 | 1.5661 | 1.5237 | 1.5542 | 1.5478 | Thu |  |  |  |  | 1.46 | 1.6
2020-10-27 | 8:00 | 202010027A | 2020/10/27 8:00 | 1.4925 | 1.5276 | 1.5239 | 1.5098 | 1.5498 | 1.5548 | 1.5516 | 1.5603 | 1.5615 | Fri |  |  |  |  | 1.46 | 1.6
2020-10-27 | 10:00 |  | 2020/10/27 10:00 | 1.5197 | 1.5173 | 1.5355 | 1.495 | 1.5105 | 1.531 | 1.5558 | 1.5269 | 1.5328 | Fri |  |  |  |  | 1.46 | 1.6
2020-10-27 | 12:00 |  | 2020/10/27 12:00 | 1.4825 | 1.4965 | 1.4929 | 1.5 | 1.5282 | 1.5527 | 1.5109 | 1.5192 | 1.5235 | Fri |  |  |  |  | 1.46 | 1.6
2020-10-27 | 14:00 |  | 2020/10/27 14:00 | 1.5125 | 1.5049 | 1.4944 | 1.5076 | 1.5379 | 1.5745 | 1.5307 | 1.5295 | 1.5528 | Fri |  |  |  |  | 1.46 | 1.6
2020-10-27 | 16:00 |  | 2020/10/27 16:00 | 1.5054 | 1.5169 | 1.5337 | 1.4808 | 1.5103 | 1.5534 | 1.5354 | 1.5497 | 1.5517 | Fri |  |  |  |  | 1.46 | 1.6
2020-10-28 | 8:00 | 202010028A | 2020/10/28 8:00 | 1.5478 | 1.552 | 1.5672 | 1.5513 | 1.574 | 1.6 | 1.5774 | 1.5891 | 1.5673 | Mon |  |  |  |  | 1.46 | 1.6
2020-10-28 | 10:00 |  | 2020/10/28 10:00 | 1.5271 | 1.5318 | 1.5526 | 1.5079 | 1.5585 | 1.5908 | 1.5642 | 1.5751 | 1.5616 | Mon |  |  |  |  | 1.46 | 1.6
2020-10-28 | 12:00 |  | 2020/10/28 12:00 | 1.4991 | 1.4925 | 1.5126 | 1.4797 | 1.5182 | 1.5523 | 1.55 | 1.5317 | 1.5688 | Mon |  |  |  |  | 1.46 | 1.6
2020-10-28 | 14:00 |  | 2020/10/28 14:00 | 1.4885 | 1.5174 | 1.494 | 1.471 | 1.496 | 1.5721 | 1.5114 | 1.5339 | 1.5363 | Mon |  |  |  |  | 1.46 | 1.6
2020-10-28 | 16:00 |  | 2020/10/28 16:00 | 1.52 | 1.5172 | 1.5233 | 1.4804 | 1.517 | 1.5756 | 1.5318 | 1.5575 | 1.5468 | Mon |  |  |  |  | 1.46 | 1.6
2020-10-29 | 8:00 | 202010029A | 2020/10/29 8:00 | 1.5373 | 1.5192 | 1.528 | 1.5292 | 1.5288 | 1.5799 | 1.5777 | 1.5341 | 1.5579 | Tue |  |  |  |  | 1.46 | 1.6
2020-10-29 | 10:00 |  | 2020/10/29 10:00 | 1.5176 | 1.527 | 1.5336 | 1.5283 | 1.5392 | 1.5464 | 1.5696 | 1.5207 | 1.5761 | Tue |  |  |  |  | 1.46 | 1.6
2020-10-29 | 12:00 |  | 2020/10/29 12:00 | 1.5166 | 1.5228 | 1.5273 | 1.4715 | 1.5315 | 1.5365 | 1.5207 | 1.5462 | 1.5383 | Tue |  |  |  |  | 1.46 | 1.6
2020-10-29 | 14:00 |  | 2020/10/29 14:00 | 1.4945 | 1.5342 | 1.514 | 1.4998 | 1.5312 | 1.5601 | 1.5122 | 1.5561 | 1.5629 | Tue |  |  |  |  | 1.46 | 1.6
2020-10-29 | 16:00 |  | 2020/10/29 16:00 | 1.4938 | 1.515 | 1.5259 | 1.5144 | 1.4917 | 1.5482 | 1.5225 | 1.5489 | 1.5213 | Tue |  |  |  |  | 1.46 | 1.6
2020-10-30 | 8:00 | 202010030A | 2020/10/30 8:00 | 1.5145 | 1.5124 | 1.5165 | 1.504 | 1.5223 | 1.536 | 1.5222 | 1.5562 | 1.5526 | Wed |  |  |  |  | 1.46 | 1.6
2020-10-30 | 10:00 |  | 2020/10/30 10:00 | 1.486 | 1.5112 | 1.5024 | 1.4788 | 1.4946 | 1.5633 | 1.5103 | 1.5285 | 1.5652 | Wed |  |  |  |  | 1.46 | 1.6
2020-10-30 | 12:00 |  | 2020/10/30 12:00 | 1.4898 | 1.5097 | 1.5126 | 1.483 | 1.523 | 1.5481 | 1.5228 | 1.5263 | 1.5295 | Wed |  |  |  |  | 1.46 | 1.6
2020-10-30 | 14:00 |  | 2020/10/30 14:00 | 1.5081 | 1.5008 | 1.5043 | 1.4967 | 1.5318 | 1.5671 | 1.5188 | 1.542 | 1.5624 | Wed |  |  |  |  | 1.46 | 1.6
2020-10-30 | 16:00 |  | 2020/10/30 16:00 | 1.5295 | 1.504 | 1.4973 | 1.4781 | 1.5125 | 1.5446 | 1.5596 | 1.5446 | 1.5568 | Wed |  |  |  |  | 1.46 | 1.6
2020-11-01 | 8:00 | 20201101A | 2020/11/1 8:00 | 1.4969 | 1.5416 | 1.5126 | 1.5027 | 1.5276 | 1.5874 | 1.5436 | 1.5673 | 1.546 | Thu |  |  |  |  | 1.46 | 1.6
2020-11-01 | 10:00 |  | 2020/11/1 10:00 | 1.5174 | 1.524 | 1.5103 | 1.5134 | 1.5336 | 1.5618 | 1.5488 | 1.5573 | 1.551 | Thu |  |  |  |  | 1.46 | 1.6
2020-11-01 | 12:00 |  | 2020/11/1 12:00 | 1.5073 | 1.5228 | 1.5049 | 1.5075 | 1.5226 | 1.5631 | 1.5341 | 1.5456 | 1.5523 | Thu |  |  |  |  | 1.46 | 1.6
2020-11-01 | 14:00 |  | 2020/11/1 14:00 | 1.5195 | 1.5207 | 1.5112 | 1.4768 | 1.502 | 1.5742 | 1.5439 | 1.5393 | 1.5259 | Thu |  |  |  |  | 1.46 | 1.6
2020-11-01 | 16:00 |  | 2020/11/1 16:00 | 1.5272 | 1.5175 | 1.5108 | 1.5179 | 1.5277 | 1.5589 | 1.5336 | 1.5501 | 1.5348 | Thu |  |  |  |  | 1.46 | 1.6
2020-11-02 | 8:00 | 20201102A | 2020/11/2 8:00 | 1.5011 | 1.5177 | 1.548 | 1.4882 | 1.5301 | 1.5702 | 1.5589 | 1.539 | 1.5404 | Fri |  |  |  |  | 1.46 | 1.6
2020-11-02 | 10:00 |  | 2020/11/2 10:00 | 1.5117 | 1.5005 | 1.5229 | 1.5086 | 1.5336 | 1.5405 | 1.5293 | 1.5255 | 1.5689 | Fri |  |  |  |  | 1.46 | 1.6
2020-11-02 | 12:00 |  | 2020/11/2 12:00 | 1.5023 | 1.5178 | 1.528 | 1.5127 | 1.5175 | 1.5516 | 1.5443 | 1.5431 | 1.5227 | Fri |  |  |  |  | 1.46 | 1.6
2020-11-02 | 14:00 |  | 2020/11/2 14:00 | 1.4939 | 1.4921 | 1.492 | 1.5068 | 1.5312 | 1.5303 | 1.5168 | 1.5472 | 1.559 | Fri |  |  |  |  | 1.46 | 1.6
2020-11-02 | 16:00 |  | 2020/11/2 16:00 | 1.4885 | 1.4969 | 1.5315 | 1.506 | 1.5209 | 1.5537 | 1.5224 | 1.5418 | 1.5261 | Fri |  |  |  |  | 1.46 | 1.6
2020-11-03 | 8:00 | 20201103A | 2020/11/3 8:00 | 1.5416 | 1.5767 | 1.5384 | 1.5546 | 1.5404 | 1.6 | 1.5881 | 1.591 | 1.5918 | Mon |  |  |  |  | 1.46 | 1.6
2020-11-03 | 10:00 |  | 2020/11/3 10:00 | 1.5329 | 1.5589 | 1.523 | 1.5413 | 1.5312 | 1.5681 | 1.5498 | 1.56 | 1.5583 | Mon |  |  |  |  | 1.46 | 1.6
2020-11-03 | 12:00 |  | 2020/11/3 12:00 | 1.5241 | 1.5194 | 1.5245 | 1.4788 | 1.5015 | 1.5546 | 1.5204 | 1.5402 | 1.5287 | Mon |  |  |  |  | 1.46 | 1.6
2020-11-03 | 14:00 |  | 2020/11/3 14:00 | 1.5224 | 1.5113 | 1.4972 | 1.4936 | 1.5363 | 1.5302 | 1.5579 | 1.5317 | 1.537 | Mon |  |  |  |  | 1.46 | 1.6
2020-11-03 | 16:00 |  | 2020/11/3 16:00 | 1.5244 | 1.5043 | 1.5175 | 1.4993 | 1.4942 | 1.5335 | 1.531 | 1.529 | 1.5558 | Mon |  |  |  |  | 1.46 | 1.6
2020-11-04 | 8:00 | 20201104A | 2020/11/4 8:00 | 1.5119 | 1.5181 | 1.5467 | 1.5114 | 1.5225 | 1.574 | 1.567 | 1.5384 | 1.5634 | Tue |  |  |  |  | 1.46 | 1.6
2020-11-04 | 10:00 |  | 2020/11/4 10:00 | 1.5045 | 1.5045 | 1.5435 | 1.5179 | 1.5319 | 1.5402 | 1.5487 | 1.5657 | 1.5581 | Tue |  |  |  |  | 1.46 | 1.6
2020-11-04 | 12:00 |  | 2020/11/4 12:00 | 1.5009 | 1.4984 | 1.5218 | 1.4829 | 1.5026 | 1.5427 | 1.5394 | 1.5387 | 1.5647 | Tue |  |  |  |  | 1.46 | 1.6
2020-11-04 | 14:00 |  | 2020/11/4 14:00 | 1.527 | 1.509 | 1.4911 | 1.5076 | 1.5299 | 1.5754 | 1.5378 | 1.5205 | 1.5557 | Tue |  |  |  |  | 1.46 | 1.6
2020-11-04 | 16:00 |  | 2020/11/4 16:00 | 1.5063 | 1.5101 | 1.5355 | 1.5143 | 1.5399 | 1.5614 | 1.5258 | 1.5511 | 1.5302 | Tue |  |  |  |  | 1.46 | 1.6
2020-11-05 | 8:00 | 20201105A | 2020/11/5 8:00 | 1.5009 | 1.5176 | 1.5191 | 1.4975 | 1.5051 | 1.5634 | 1.5451 | 1.557 | 1.5595 | Wed |  |  |  |  | 1.46 | 1.6
2020-11-05 | 10:00 |  | 2020/11/5 10:00 | 1.5286 | 1.5202 | 1.5164 | 1.4901 | 1.49 | 1.5411 | 1.5497 | 1.5377 | 1.5473 | Wed |  |  |  |  | 1.46 | 1.6
2020-11-05 | 12:00 |  | 2020/11/5 12:00 | 1.5236 | 1.4936 | 1.4948 | 1.475 | 1.4912 | 1.5669 | 1.5118 | 1.5577 | 1.5439 | Wed |  |  |  |  | 1.46 | 1.6
2020-11-05 | 14:00 |  | 2020/11/5 14:00 | 1.5237 | 1.5027 | 1.5368 | 1.4842 | 1.525 | 1.5577 | 1.5218 | 1.5169 | 1.5341 | Wed |  |  |  |  | 1.46 | 1.6
2020-11-05 | 16:00 |  | 2020/11/5 16:00 | 1.5063 | 1.5188 | 1.5083 | 1.4777 | 1.5252 | 1.5595 | 1.5495 | 1.5433 | 1.5322 | Wed |  |  |  |  | 1.46 | 1.6
2020-11-06 | 8:00 | 20201106A | 2020/11/6 8:00 | 1.5169 | 1.5247 | 1.5204 | 1.4973 | 1.545 | 1.577 | 1.5375 | 1.5655 | 1.5692 | Thu |  |  |  |  | 1.46 | 1.6
2020-11-06 | 10:00 |  | 2020/11/6 10:00 | 1.5201 | 1.5069 | 1.5322 | 1.5188 | 1.5132 | 1.5494 | 1.5164 | 1.5407 | 1.5302 | Thu |  |  |  |  | 1.46 | 1.6
2020-11-06 | 12:00 |  | 2020/11/6 12:00 | 1.4901 | 1.5137 | 1.5 | 1.5145 | 1.5065 | 1.5347 | 1.5581 | 1.5192 | 1.5215 | Thu |  |  |  |  | 1.46 | 1.6
2020-11-06 | 14:00 |  | 2020/11/6 14:00 | 1.4839 | 1.4947 | 1.5272 | 1.5015 | 1.5349 | 1.5445 | 1.5194 | 1.5126 | 1.5247 | Thu |  |  |  |  | 1.46 | 1.6
2020-11-06 | 16:00 |  | 2020/11/6 16:00 | 1.5101 | 1.5307 | 1.5026 | 1.4845 | 1.5355 | 1.548 | 1.5134 | 1.5218 | 1.5289 | Thu |  |  |  |  | 1.46 | 1.6
2020-11-07 | 8:00 | 20201107A | 2020/11/7 8:00 | 1.5235 | 1.5234 | 1.5101 | 1.492 | 1.5113 | 1.5821 | 1.5661 | 1.5625 | 1.5594 | Fri |  |  |  |  | 1.46 | 1.6
2020-11-07 | 10:00 |  | 2020/11/7 10:00 | 1.5029 | 1.5283 | 1.494 | 1.4701 | 1.5377 | 1.5662 | 1.5578 | 1.5518 | 1.5493 | Fri |  |  |  |  | 1.46 | 1.6
2020-11-07 | 12:00 |  | 2020/11/7 12:00 | 1.5082 | 1.5036 | 1.516 | 1.4928 | 1.5136 | 1.5356 | 1.512 | 1.5326 | 1.5504 | Fri |  |  |  |  | 1.46 | 1.6
2020-11-07 | 14:00 |  | 2020/11/7 14:00 | 1.4805 | 1.54 | 1.5099 | 1.4796 | 1.5291 | 1.576 | 1.5456 | 1.5534 | 1.548 | Fri |  |  |  |  | 1.46 | 1.6
2020-11-07 | 16:00 |  | 2020/11/7 16:00 | 1.5079 | 1.4953 | 1.4993 | 1.5008 | 1.4977 | 1.5306 | 1.5252 | 1.5458 | 1.549 | Fri |  |  |  |  | 1.46 | 1.6
2020-11-08 | 8:00 | 20201108A | 2020/11/8 8:00 | 1.5269 | 1.5324 | 1.5575 | 1.5402 | 1.5366 | 1.5932 | 1.5742 | 1.5888 | 1.6 | Mon |  |  |  |  | 1.46 | 1.6
2020-11-08 | 10:00 |  | 2020/11/8 10:00 | 1.5176 | 1.5425 | 1.523 | 1.5213 | 1.5219 | 1.5909 | 1.5854 | 1.5874 | 1.5753 | Mon |  |  |  |  | 1.46 | 1.6
2020-11-08 | 12:00 |  | 2020/11/8 12:00 | 1.4874 | 1.5112 | 1.5304 | 1.4839 | 1.4998 | 1.5317 | 1.5329 | 1.5158 | 1.5489 | Mon |  |  |  |  | 1.46 | 1.6
2020-11-08 | 14:00 |  | 2020/11/8 14:00 | 1.4991 | 1.5397 | 1.5357 | 1.4993 | 1.5059 | 1.5633 | 1.5522 | 1.5459 | 1.5338 | Mon |  |  |  |  | 1.46 | 1.6
2020-11-08 | 16:00 |  | 2020/11/8 16:00 | 1.4809 | 1.5278 | 1.5 | 1.5066 | 1.5017 | 1.5545 | 1.5409 | 1.5337 | 1.5659 | Mon |  |  |  |  | 1.46 | 1.6
2020-11-09 | 8:00 | 20201109A | 2020/11/9 8:00 | 1.5443 | 1.5571 | 1.5306 | 1.5003 | 1.5292 | 1.5596 | 1.5556 | 1.5335 | 1.5759 | Tue |  |  |  |  | 1.46 | 1.6
2020-11-09 | 10:00 |  | 2020/11/9 10:00 | 1.505 | 1.5096 | 1.5467 | 1.5284 | 1.5296 | 1.5586 | 1.552 | 1.5584 | 1.5454 | Tue |  |  |  |  | 1.46 | 1.6
2020-11-09 | 12:00 |  | 2020/11/9 12:00 | 1.483 | 1.5331 | 1.5269 | 1.4759 | 1.4963 | 1.5326 | 1.5475 | 1.5597 | 1.5249 | Tue |  |  |  |  | 1.46 | 1.6
2020-11-09 | 14:00 |  | 2020/11/9 14:00 | 1.5166 | 1.5289 | 1.5333 | 1.4989 | 1.5346 | 1.5771 | 1.5587 | 1.559 | 1.5595 | Tue |  |  |  |  | 1.46 | 1.6
2020-11-09 | 16:00 |  | 2020/11/9 16:00 | 1.5184 | 1.4974 | 1.5041 | 1.5147 | 1.4958 | 1.5768 | 1.512 | 1.5433 | 1.548 | Tue |  |  |  |  | 1.46 | 1.6
2020-11-10 | 8:00 | 20201110A | 2020/11/10 8:00 | 1.5059 | 1.5088 | 1.5153 | 1.4727 | 1.5028 | 1.5782 | 1.5138 | 1.5494 | 1.5378 | Wed |  |  |  |  | 1.46 | 1.6
2020-11-10 | 10:00 |  | 2020/11/10 10:00 | 1.4807 | 1.5107 | 1.5376 | 1.5034 | 1.5034 | 1.5523 | 1.5149 | 1.5473 | 1.5391 | Wed |  |  |  |  | 1.46 | 1.6
2020-11-10 | 12:00 |  | 2020/11/10 12:00 | 1.5087 | 1.514 | 1.5333 | 1.4813 | 1.5056 | 1.5359 | 1.5402 | 1.5372 | 1.5328 | Wed |  |  |  |  | 1.46 | 1.6
2020-11-10 | 14:00 |  | 2020/11/10 14:00 | 1.4931 | 1.5251 | 1.5026 | 1.4763 | 1.5216 | 1.5626 | 1.5566 | 1.5411 | 1.5212 | Wed |  |  |  |  | 1.46 | 1.6
2020-11-10 | 16:00 |  | 2020/11/10 16:00 | 1.5209 | 1.4935 | 1.4961 | 1.4752 | 1.5075 | 1.5393 | 1.5497 | 1.5486 | 1.557 | Wed |  |  |  |  | 1.46 | 1.6
2020-11-11 | 8:00 | 20201111A | 2020/11/11 8:00 | 1.4937 | 1.5136 | 1.5169 | 1.5273 | 1.5389 | 1.5401 | 1.5615 | 1.5679 | 1.5546 | Thu |  |  |  |  | 1.46 | 1.6
2020-11-11 | 10:00 |  | 2020/11/11 10:00 | 1.5156 | 1.5295 | 1.5263 | 1.5044 | 1.5159 | 1.5616 | 1.5318 | 1.5523 | 1.5209 | Thu |  |  |  |  | 1.46 | 1.6
2020-11-11 | 12:00 |  | 2020/11/11 12:00 | 1.5178 | 1.5041 | 1.4905 | 1.514 | 1.5381 | 1.5718 | 1.5268 | 1.5105 | 1.5695 | Thu |  |  |  |  | 1.46 | 1.6
2020-11-11 | 14:00 |  | 2020/11/11 14:00 | 1.5269 | 1.5012 | 1.4905 | 1.4993 | 1.5391 | 1.5696 | 1.5169 | 1.5587 | 1.5543 | Thu |  |  |  |  | 1.46 | 1.6
2020-11-11 | 16:00 |  | 2020/11/11 16:00 | 1.4816 | 1.5268 | 1.5178 | 1.5148 | 1.5382 | 1.5463 | 1.5216 | 1.5322 | 1.5266 | Thu |  |  |  |  | 1.46 | 1.6
2020-11-12 | 8:00 | 20201112A | 2020/11/12 8:00 | 1.4994 | 1.5485 | 1.5099 | 1.4874 | 1.5264 | 1.5654 | 1.5426 | 1.5665 | 1.5411 | Fri |  |  |  |  | 1.46 | 1.6
2020-11-12 | 10:00 |  | 2020/11/12 10:00 | 1.495 | 1.5239 | 1.5236 | 1.4754 | 1.5232 | 1.5567 | 1.5221 | 1.5444 | 1.5418 | Fri |  |  |  |  | 1.46 | 1.6
2020-11-12 | 12:00 |  | 2020/11/12 12:00 | 1.5147 | 1.4953 | 1.5335 | 1.5043 | 1.4948 | 1.5793 | 1.5246 | 1.5137 | 1.5221 | Fri |  |  |  |  | 1.46 | 1.6
2020-11-12 | 14:00 |  | 2020/11/12 14:00 | 1.514 | 1.5363 | 1.4942 | 1.4854 | 1.5221 | 1.5388 | 1.5534 | 1.5377 | 1.5326 | Fri |  |  |  |  | 1.46 | 1.6
2020-11-12 | 16:00 |  | 2020/11/12 16:00 | 1.4824 | 1.5228 | 1.5312 | 1.4846 | 1.5079 | 1.5348 | 1.5477 | 1.5448 | 1.5255 | Fri |  |  |  |  | 1.46 | 1.6
2020-11-13 | 8:00 | 202011013A | 2020/11/13 8:00 | 1.5402 | 1.5718 | 1.5657 | 1.5454 | 1.5551 | 1.5829 | 1.5578 | 1.5679 | 1.6 | Mon |  |  |  |  | 1.46 | 1.6
2020-11-13 | 10:00 |  | 2020/11/13 10:00 | 1.5429 | 1.5215 | 1.5507 | 1.5042 | 1.5577 | 1.5978 | 1.5887 | 1.564 | 1.5773 | Mon |  |  |  |  | 1.46 | 1.6
2020-11-13 | 12:00 |  | 2020/11/13 12:00 | 1.4874 | 1.4965 | 1.5284 | 1.5124 | 1.5223 | 1.5614 | 1.5535 | 1.5511 | 1.5285 | Mon |  |  |  |  | 1.46 | 1.6
2020-11-13 | 14:00 |  | 2020/11/13 14:00 | 1.5082 | 1.5058 | 1.4965 | 1.5145 | 1.5395 | 1.5585 | 1.5315 | 1.5513 | 1.559 | Mon |  |  |  |  | 1.46 | 1.6
2020-11-13 | 16:00 |  | 2020/11/13 16:00 | 1.5164 | 1.5034 | 1.5113 | 1.4934 | 1.497 | 1.5354 | 1.5517 | 1.5131 | 1.5485 | Mon |  |  |  |  | 1.46 | 1.6
2020-11-14 | 8:00 | 202011014A | 2020/11/14 8:00 | 1.5009 | 1.5181 | 1.5252 | 1.5109 | 1.5362 | 1.5819 | 1.5795 | 1.5497 | 1.5637 | Tue |  |  |  |  | 1.46 | 1.6
2020-11-14 | 10:00 |  | 2020/11/14 10:00 | 1.4975 | 1.5377 | 1.519 | 1.4928 | 1.5005 | 1.5715 | 1.5251 | 1.5393 | 1.576 | Tue |  |  |  |  | 1.46 | 1.6
2020-11-14 | 12:00 |  | 2020/11/14 12:00 | 1.4923 | 1.537 | 1.4948 | 1.5139 | 1.538 | 1.569 | 1.5244 | 1.5291 | 1.5325 | Tue |  |  |  |  | 1.46 | 1.6
2020-11-14 | 14:00 |  | 2020/11/14 14:00 | 1.511 | 1.5259 | 1.5053 | 1.4943 | 1.508 | 1.5763 | 1.5456 | 1.5134 | 1.5646 | Tue |  |  |  |  | 1.46 | 1.6
2020-11-14 | 16:00 |  | 2020/11/14 16:00 | 1.5248 | 1.4945 | 1.5036 | 1.4866 | 1.5044 | 1.5613 | 1.5489 | 1.5273 | 1.5208 | Tue |  |  |  |  | 1.46 | 1.6
2020-11-15 | 8:00 | 202011015A | 2020/11/15 8:00 | 1.5075 | 1.5374 | 1.517 | 1.4851 | 1.5272 | 1.5565 | 1.5451 | 1.5561 | 1.5357 | Wed |  |  |  |  | 1.46 | 1.6
2020-11-15 | 10:00 |  | 2020/11/15 10:00 | 1.4962 | 1.5241 | 1.4955 | 1.48 | 1.5092 | 1.5404 | 1.5174 | 1.5421 | 1.5571 | Wed |  |  |  |  | 1.46 | 1.6
2020-11-15 | 12:00 |  | 2020/11/15 12:00 | 1.5116 | 1.5089 | 1.5302 | 1.5197 | 1.5017 | 1.5746 | 1.5239 | 1.5398 | 1.5425 | Wed |  |  |  |  | 1.46 | 1.6
2020-11-15 | 14:00 |  | 2020/11/15 14:00 | 1.4974 | 1.5095 | 1.517 | 1.4986 | 1.5184 | 1.5689 | 1.5514 | 1.5136 | 1.5226 | Wed |  |  |  |  | 1.46 | 1.6
2020-11-15 | 16:00 |  | 2020/11/15 16:00 | 1.4919 | 1.505 | 1.494 | 1.5172 | 1.5254 | 1.5662 | 1.5586 | 1.5463 | 1.5548 | Wed |  |  |  |  | 1.46 | 1.6
2020-11-16 | 8:00 | 202011016A | 2020/11/16 8:00 | 1.5223 | 1.5022 | 1.5449 | 1.4909 | 1.5307 | 1.5678 | 1.552 | 1.5243 | 1.5365 | Thu |  |  |  |  | 1.46 | 1.6
2020-11-16 | 10:00 |  | 2020/11/16 10:00 | 1.5027 | 1.5176 | 1.5398 | 1.4827 | 1.5027 | 1.552 | 1.5328 | 1.5341 | 1.5608 | Thu |  |  |  |  | 1.46 | 1.6
2020-11-16 | 12:00 |  | 2020/11/16 12:00 | 1.5179 | 1.5346 | 1.5222 | 1.5105 | 1.5025 | 1.5644 | 1.5386 | 1.5271 | 1.5671 | Thu |  |  |  |  | 1.46 | 1.6
2020-11-16 | 14:00 |  | 2020/11/16 14:00 | 1.4815 | 1.5235 | 1.4913 | 1.4961 | 1.5369 | 1.5313 | 1.5298 | 1.5588 | 1.5222 | Thu |  |  |  |  | 1.46 | 1.6
2020-11-16 | 16:00 |  | 2020/11/16 16:00 | 1.4859 | 1.5035 | 1.5245 | 1.5181 | 1.5029 | 1.5728 | 1.5377 | 1.5163 | 1.5481 | Thu |  |  |  |  | 1.46 | 1.6
2020-11-17 | 8:00 | 202011017A | 2020/11/17 8:00 | 1.4944 | 1.5216 | 1.5469 | 1.4859 | 1.5335 | 1.5617 | 1.5575 | 1.5248 | 1.5311 | Fri |  |  |  |  | 1.46 | 1.6
2020-11-17 | 10:00 |  | 2020/11/17 10:00 | 1.495 | 1.4996 | 1.4937 | 1.4968 | 1.5083 | 1.5759 | 1.5408 | 1.5215 | 1.5439 | Fri |  |  |  |  | 1.46 | 1.6
2020-11-17 | 12:00 |  | 2020/11/17 12:00 | 1.5244 | 1.5282 | 1.5007 | 1.4845 | 1.5281 | 1.5636 | 1.5151 | 1.5492 | 1.5306 | Fri |  |  |  |  | 1.46 | 1.6
2020-11-17 | 14:00 |  | 2020/11/17 14:00 | 1.4839 | 1.4941 | 1.5197 | 1.5152 | 1.5399 | 1.566 | 1.5379 | 1.5115 | 1.5649 | Fri |  |  |  |  | 1.46 | 1.6
2020-11-17 | 16:00 |  | 2020/11/17 16:00 | 1.5016 | 1.5307 | 1.4906 | 1.478 | 1.5157 | 1.5613 | 1.5383 | 1.5467 | 1.5524 | Fri |  |  |  |  | 1.46 | 1.6
2020-11-18 | 8:00 | 202011018A | 2020/11/18 8:00 | 1.5454 | 1.5437 | 1.5415 | 1.5536 | 1.5337 | 1.5831 | 1.5873 | 1.5595 | 1.6033 | Mon |  |  |  |  | 1.46 | 1.6
2020-11-18 | 10:00 |  | 2020/11/18 10:00 | 1.5316 | 1.558 | 1.5582 | 1.5187 | 1.5519 | 1.5706 | 1.589 | 1.5626 | 1.5666 | Mon |  |  |  |  | 1.46 | 1.6
2020-11-18 | 12:00 |  | 2020/11/18 12:00 | 1.4813 | 1.5325 | 1.5207 | 1.4737 | 1.5182 | 1.5475 | 1.5417 | 1.5425 | 1.5421 | Mon |  |  |  |  | 1.46 | 1.6
2020-11-18 | 14:00 |  | 2020/11/18 14:00 | 1.5061 | 1.5229 | 1.5249 | 1.498 | 1.5372 | 1.5429 | 1.5436 | 1.5403 | 1.5265 | Mon |  |  |  |  | 1.46 | 1.6
2020-11-18 | 16:00 |  | 2020/11/18 16:00 | 1.4946 | 1.5197 | 1.5039 | 1.4985 | 1.527 | 1.5604 | 1.5195 | 1.5382 | 1.5414 | Mon |  |  |  |  | 1.46 | 1.6
2020-11-19 | 8:00 | 202011019A | 2020/11/19 8:00 | 1.5241 | 1.5222 | 1.5522 | 1.5236 | 1.5379 | 1.565 | 1.5322 | 1.5471 | 1.5499 | Tue |  |  |  |  | 1.46 | 1.6
2020-11-19 | 10:00 |  | 2020/11/19 10:00 | 1.5264 | 1.536 | 1.5025 | 1.5099 | 1.5194 | 1.5855 | 1.5424 | 1.5257 | 1.5643 | Tue |  |  |  |  | 1.46 | 1.6
2020-11-19 | 12:00 |  | 2020/11/19 12:00 | 1.5 | 1.4933 | 1.5148 | 1.4737 | 1.4923 | 1.5666 | 1.5549 | 1.5478 | 1.552 | Tue |  |  |  |  | 1.46 | 1.6
2020-11-19 | 14:00 |  | 2020/11/19 14:00 | 1.4917 | 1.5077 | 1.5115 | 1.5039 | 1.5158 | 1.5524 | 1.5518 | 1.5539 | 1.5422 | Tue |  |  |  |  | 1.46 | 1.6
2020-11-19 | 16:00 |  | 2020/11/19 16:00 | 1.4802 | 1.5106 | 1.5189 | 1.4754 | 1.5097 | 1.5549 | 1.5576 | 1.5183 | 1.5221 | Tue |  |  |  |  | 1.46 | 1.6
2020-11-20 | 8:00 | 202011020A | 2020/11/20 8:00 | 1.4858 | 1.4944 | 1.5343 | 1.4958 | 1.5143 | 1.5783 | 1.5241 | 1.5212 | 1.5406 | Wed |  |  |  |  | 1.46 | 1.6
2020-11-20 | 10:00 |  | 2020/11/20 10:00 | 1.5124 | 1.503 | 1.4976 | 1.478 | 1.5328 | 1.5791 | 1.5454 | 1.5221 | 1.5678 | Wed |  |  |  |  | 1.46 | 1.6
2020-11-20 | 12:00 |  | 2020/11/20 12:00 | 1.4893 | 1.5147 | 1.4927 | 1.5048 | 1.4906 | 1.5601 | 1.5429 | 1.5362 | 1.5376 | Wed |  |  |  |  | 1.46 | 1.6
2020-11-20 | 14:00 |  | 2020/11/20 14:00 | 1.5297 | 1.5006 | 1.5186 | 1.4831 | 1.497 | 1.556 | 1.5226 | 1.5202 | 1.5206 | Wed |  |  |  |  | 1.46 | 1.6
2020-11-20 | 16:00 |  | 2020/11/20 16:00 | 1.4803 | 1.4907 | 1.5397 | 1.4966 | 1.4925 | 1.5451 | 1.5381 | 1.5288 | 1.5698 | Wed |  |  |  |  | 1.46 | 1.6
2020-11-21 | 8:00 | 202011021A | 2020/11/21 8:00 | 1.5164 | 1.5241 | 1.5017 | 1.4939 | 1.5425 | 1.575 | 1.5287 | 1.5439 | 1.5708 | Thu |  |  |  |  | 1.46 | 1.6
2020-11-21 | 10:00 |  | 2020/11/21 10:00 | 1.5099 | 1.5132 | 1.5171 | 1.496 | 1.5113 | 1.5565 | 1.5316 | 1.5503 | 1.5285 | Thu |  |  |  |  | 1.46 | 1.6
2020-11-21 | 12:00 |  | 2020/11/21 12:00 | 1.4813 | 1.5041 | 1.4964 | 1.5082 | 1.5333 | 1.5377 | 1.5401 | 1.5108 | 1.5217 | Thu |  |  |  |  | 1.46 | 1.6
2020-11-21 | 14:00 |  | 2020/11/21 14:00 | 1.4829 | 1.5053 | 1.5393 | 1.5002 | 1.5156 | 1.5337 | 1.5205 | 1.5457 | 1.5319 | Thu |  |  |  |  | 1.46 | 1.6
2020-11-21 | 16:00 |  | 2020/11/21 16:00 | 1.5111 | 1.4972 | 1.502 | 1.484 | 1.4926 | 1.5478 | 1.5373 | 1.5596 | 1.5572 | Thu |  |  |  |  | 1.46 | 1.6
2020-11-22 | 8:00 | 202011022A | 2020/11/22 8:00 | 1.5069 | 1.5298 | 1.504 | 1.5058 | 1.5259 | 1.5478 | 1.5273 | 1.5509 | 1.5316 | Fri |  |  |  |  | 1.46 | 1.6
2020-11-22 | 10:00 |  | 2020/11/22 10:00 | 1.515 | 1.5345 | 1.5046 | 1.5168 | 1.5137 | 1.5387 | 1.5415 | 1.5107 | 1.5421 | Fri |  |  |  |  | 1.46 | 1.6
2020-11-22 | 12:00 |  | 2020/11/22 12:00 | 1.5224 | 1.5298 | 1.4945 | 1.4986 | 1.5222 | 1.5385 | 1.5523 | 1.5104 | 1.5312 | Fri |  |  |  |  | 1.46 | 1.6
2020-11-22 | 14:00 |  | 2020/11/22 14:00 | 1.525 | 1.516 | 1.4969 | 1.4926 | 1.5113 | 1.5733 | 1.5152 | 1.5572 | 1.5455 | Fri |  |  |  |  | 1.46 | 1.6
2020-11-22 | 16:00 |  | 2020/11/22 16:00 | 1.506 | 1.5152 | 1.4958 | 1.4926 | 1.512 | 1.5524 | 1.5225 | 1.5452 | 1.5228 | Fri |  |  |  |  | 1.46 | 1.6
2020-11-23 | 8:00 | 202011023A | 2020/11/23 8:00 | 1.5411 | 1.5717 | 1.5771 | 1.5255 | 1.5708 | 1.6 | 1.557 | 1.557 | 1.5895 | Mon |  |  |  |  | 1.46 | 1.6
2020-11-23 | 10:00 |  | 2020/11/23 10:00 | 1.5207 | 1.5634 | 1.5536 | 1.5 | 1.5437 | 1.5983 | 1.5533 | 1.5542 | 1.557 | Mon |  |  |  |  | 1.46 | 1.6
2020-11-23 | 12:00 |  | 2020/11/23 12:00 | 1.5217 | 1.534 | 1.5128 | 1.513 | 1.538 | 1.575 | 1.5236 | 1.5599 | 1.5303 | Mon |  |  |  |  | 1.46 | 1.6
2020-11-23 | 14:00 |  | 2020/11/23 14:00 | 1.4907 | 1.4923 | 1.4921 | 1.5137 | 1.4913 | 1.5798 | 1.5268 | 1.5531 | 1.57 | Mon |  |  |  |  | 1.46 | 1.6
2020-11-23 | 16:00 |  | 2020/11/23 16:00 | 1.4993 | 1.5333 | 1.4946 | 1.4728 | 1.5375 | 1.538 | 1.5515 | 1.5546 | 1.532 | Mon |  |  |  |  | 1.46 | 1.6
2020-11-24 | 8:00 | 202011024A | 2020/11/24 8:00 | 1.5085 | 1.5173 | 1.5593 | 1.522 | 1.5196 | 1.5696 | 1.5599 | 1.5456 | 1.5711 | Tue |  |  |  |  | 1.46 | 1.6
2020-11-24 | 10:00 |  | 2020/11/24 10:00 | 1.5199 | 1.5303 | 1.5085 | 1.4824 | 1.5476 | 1.5497 | 1.5639 | 1.5614 | 1.5321 | Tue |  |  |  |  | 1.46 | 1.6
2020-11-24 | 12:00 |  | 2020/11/24 12:00 | 1.4924 | 1.495 | 1.5389 | 1.4923 | 1.4907 | 1.5448 | 1.5321 | 1.5391 | 1.5475 | Tue |  |  |  |  | 1.46 | 1.6
2020-11-24 | 14:00 |  | 2020/11/24 14:00 | 1.5215 | 1.5229 | 1.5208 | 1.5161 | 1.519 | 1.5616 | 1.5486 | 1.5319 | 1.5646 | Tue |  |  |  |  | 1.46 | 1.6
2020-11-24 | 16:00 |  | 2020/11/24 16:00 | 1.5236 | 1.5134 | 1.5161 | 1.4719 | 1.5155 | 1.5697 | 1.5489 | 1.5297 | 1.5608 | Tue |  |  |  |  | 1.46 | 1.6
2020-11-25 | 8:00 | 202011025A | 2020/11/25 8:00 | 1.5241 | 1.4926 | 1.4921 | 1.4834 | 1.5308 | 1.5722 | 1.5238 | 1.5211 | 1.5597 | Wed |  |  |  |  | 1.46 | 1.6
2020-11-25 | 10:00 |  | 2020/11/25 10:00 | 1.5137 | 1.5163 | 1.5345 | 1.5183 | 1.5015 | 1.5515 | 1.5303 | 1.5118 | 1.5219 | Wed |  |  |  |  | 1.46 | 1.6
2020-11-25 | 12:00 |  | 2020/11/25 12:00 | 1.527 | 1.4985 | 1.5323 | 1.5098 | 1.5136 | 1.5384 | 1.5156 | 1.528 | 1.5212 | Wed |  |  |  |  | 1.46 | 1.6
2020-11-25 | 14:00 |  | 2020/11/25 14:00 | 1.4828 | 1.5284 | 1.5333 | 1.5106 | 1.5293 | 1.5493 | 1.5569 | 1.5399 | 1.5569 | Wed |  |  |  |  | 1.46 | 1.6
2020-11-25 | 16:00 |  | 2020/11/25 16:00 | 1.5295 | 1.4987 | 1.533 | 1.5176 | 1.5264 | 1.5484 | 1.5523 | 1.5454 | 1.5544 | Wed |  |  |  |  | 1.46 | 1.6
2020-11-26 | 8:00 | 202011026A | 2020/11/26 8:00 | 1.5391 | 1.5281 | 1.5401 | 1.5085 | 1.5158 | 1.5809 | 1.5645 | 1.5482 | 1.5548 | Thu |  |  |  |  | 1.46 | 1.6
2020-11-26 | 10:00 |  | 2020/11/26 10:00 | 1.5097 | 1.5259 | 1.5181 | 1.4789 | 1.534 | 1.5544 | 1.5539 | 1.5228 | 1.5433 | Thu |  |  |  |  | 1.46 | 1.6
2020-11-26 | 12:00 |  | 2020/11/26 12:00 | 1.4968 | 1.514 | 1.532 | 1.4877 | 1.5269 | 1.5724 | 1.5478 | 1.5279 | 1.5397 | Thu |  |  |  |  | 1.46 | 1.6
2020-11-26 | 14:00 |  | 2020/11/26 14:00 | 1.4855 | 1.5114 | 1.5084 | 1.5065 | 1.5078 | 1.5799 | 1.5408 | 1.5148 | 1.5315 | Thu |  |  |  |  | 1.46 | 1.6
2020-11-26 | 16:00 |  | 2020/11/26 16:00 | 1.5131 | 1.5323 | 1.5341 | 1.4759 | 1.5152 | 1.5309 | 1.5153 | 1.5591 | 1.5251 | Thu |  |  |  |  | 1.46 | 1.6
2020-11-27 | 8:00 | 202011027A | 2020/11/27 8:00 | 1.5251 | 1.5473 | 1.5079 | 1.4859 | 1.5186 | 1.576 | 1.5336 | 1.5472 | 1.5533 | Fri |  |  |  |  | 1.46 | 1.6
2020-11-27 | 10:00 |  | 2020/11/27 10:00 | 1.5143 | 1.5292 | 1.5078 | 1.4731 | 1.5217 | 1.5738 | 1.5493 | 1.5591 | 1.5243 | Fri |  |  |  |  | 1.46 | 1.6
2020-11-27 | 12:00 |  | 2020/11/27 12:00 | 1.4937 | 1.5159 | 1.5097 | 1.516 | 1.5132 | 1.5647 | 1.522 | 1.5539 | 1.5643 | Fri |  |  |  |  | 1.46 | 1.6
2020-11-27 | 14:00 |  | 2020/11/27 14:00 | 1.5183 | 1.5357 | 1.5154 | 1.4819 | 1.5255 | 1.5416 | 1.5222 | 1.5126 | 1.5476 | Fri |  |  |  |  | 1.46 | 1.6
2020-11-27 | 16:00 |  | 2020/11/27 16:00 | 1.5252 | 1.5368 | 1.5063 | 1.4717 | 1.5061 | 1.5735 | 1.5388 | 1.5195 | 1.5395 | Fri |  |  |  |  | 1.46 | 1.6
2020-11-28 | 8:00 | 202011028A | 2020/11/28 8:00 | 1.5452 | 1.5479 | 1.5676 | 1.511 | 1.5698 | 1.5801 | 1.5611 | 1.5818 | 1.5827 | Mon |  |  |  |  | 1.46 | 1.6
2020-11-28 | 10:00 |  | 2020/11/28 10:00 | 1.5519 | 1.5498 | 1.5203 | 1.5114 | 1.5358 | 1.5719 | 1.5583 | 1.5896 | 1.552 | Mon |  |  |  |  | 1.46 | 1.6
2020-11-28 | 12:00 |  | 2020/11/28 12:00 | 1.5129 | 1.5335 | 1.5244 | 1.5037 | 1.5399 | 1.5619 | 1.5568 | 1.5239 | 1.5674 | Mon |  |  |  |  | 1.46 | 1.6
2020-11-28 | 14:00 |  | 2020/11/28 14:00 | 1.4968 | 1.5264 | 1.5165 | 1.516 | 1.5238 | 1.5634 | 1.5496 | 1.5386 | 1.5234 | Mon |  |  |  |  | 1.46 | 1.6
2020-11-28 | 16:00 |  | 2020/11/28 16:00 | 1.5206 | 1.5367 | 1.521 | 1.5043 | 1.5243 | 1.5336 | 1.5244 | 1.5338 | 1.5375 | Mon |  |  |  |  | 1.46 | 1.6
2020-11-29 | 8:00 | 202011029A | 2020/11/29 8:00 | 1.5182 | 1.5148 | 1.5234 | 1.4995 | 1.5314 | 1.5806 | 1.5799 | 1.565 | 1.5594 | Tue |  |  |  |  | 1.46 | 1.6
2020-11-29 | 10:00 |  | 2020/11/29 10:00 | 1.5214 | 1.5034 | 1.5467 | 1.5203 | 1.5479 | 1.5749 | 1.5584 | 1.5254 | 1.5543 | Tue |  |  |  |  | 1.46 | 1.6
2020-11-29 | 12:00 |  | 2020/11/29 12:00 | 1.4826 | 1.4985 | 1.4939 | 1.5192 | 1.4902 | 1.5626 | 1.5473 | 1.5549 | 1.5313 | Tue |  |  |  |  | 1.46 | 1.6
2020-11-29 | 14:00 |  | 2020/11/29 14:00 | 1.5157 | 1.5103 | 1.5227 | 1.5121 | 1.4922 | 1.5359 | 1.5164 | 1.5373 | 1.5608 | Tue |  |  |  |  | 1.46 | 1.6
2020-11-29 | 16:00 |  | 2020/11/29 16:00 | 1.5234 | 1.5242 | 1.5261 | 1.519 | 1.5191 | 1.5467 | 1.542 | 1.5184 | 1.5405 | Tue |  |  |  |  | 1.46 | 1.6
2020-11-30 | 8:00 | 202011030A | 2020/11/30 8:00 | 1.4862 | 1.5029 | 1.4923 | 1.5159 | 1.5194 | 1.5648 | 1.5519 | 1.5364 | 1.5327 | Wed |  |  |  |  | 1.46 | 1.6
2020-11-30 | 10:00 |  | 2020/11/30 10:00 | 1.4996 | 1.5372 | 1.5138 | 1.4973 | 1.5238 | 1.531 | 1.5455 | 1.5174 | 1.5255 | Wed |  |  |  |  | 1.46 | 1.6
2020-11-30 | 12:00 |  | 2020/11/30 12:00 | 1.487 | 1.5087 | 1.4961 | 1.4837 | 1.4908 | 1.5537 | 1.5307 | 1.5266 | 1.5366 | Wed |  |  |  |  | 1.46 | 1.6
2020-11-30 | 14:00 |  | 2020/11/30 14:00 | 1.4885 | 1.5225 | 1.5288 | 1.4981 | 1.5042 | 1.5716 | 1.5368 | 1.5159 | 1.559 | Wed |  |  |  |  | 1.46 | 1.6
2020-11-30 | 16:00 |  | 2020/11/30 16:00 | 1.5041 | 1.5032 | 1.4935 | 1.4839 | 1.5 | 1.5428 | 1.5587 | 1.5426 | 1.5439 | Wed |  |  |  |  | 1.46 | 1.6
2020-12-01 | 8:00 | 20201201A | 2020/12/1 8:00 | 1.524 | 1.5092 | 1.5375 | 1.5103 | 1.5249 | 1.5569 | 1.546 | 1.5474 | 1.5672 | Thu |  |  |  |  | 1.46 | 1.6
2020-12-01 | 10:00 |  | 2020/12/1 10:00 | 1.4992 | 1.5115 | 1.5324 | 1.4896 | 1.5171 | 1.53 | 1.548 | 1.5431 | 1.5526 | Thu |  |  |  |  | 1.46 | 1.6
2020-12-01 | 12:00 |  | 2020/12/1 12:00 | 1.5132 | 1.5211 | 1.512 | 1.4714 | 1.514 | 1.5481 | 1.5439 | 1.538 | 1.5523 | Thu |  |  |  |  | 1.46 | 1.6
2020-12-01 | 14:00 |  | 2020/12/1 14:00 | 1.484 | 1.528 | 1.4874 | 1.4929 | 1.4981 | 1.5271 | 1.5367 | 1.5383 | 1.5162 | Thu |  |  |  |  | 1.46 | 1.6
2020-12-01 | 16:00 |  | 2020/12/1 16:00 | 1.4898 | 1.4935 | 1.5287 | 1.4818 | 1.5085 | 1.5665 | 1.5259 | 1.5065 | 1.5156 | Thu |  |  |  |  | 1.46 | 1.6
2020-12-02 | 8:00 | 20201202A | 2020/12/2 8:00 | 1.5318 | 1.5192 | 1.5231 | 1.5038 | 1.5335 | 1.5562 | 1.5373 | 1.5275 | 1.5592 | Fri |  |  |  |  | 1.46 | 1.6
2020-12-02 | 10:00 |  | 2020/12/2 10:00 | 1.4926 | 1.5145 | 1.497 | 1.4744 | 1.5073 | 1.5456 | 1.5529 | 1.5231 | 1.5485 | Fri |  |  |  |  | 1.46 | 1.6
2020-12-02 | 12:00 |  | 2020/12/2 12:00 | 1.4962 | 1.4922 | 1.5297 | 1.491 | 1.5236 | 1.559 | 1.5237 | 1.536 | 1.5467 | Fri |  |  |  |  | 1.46 | 1.6
2020-12-02 | 14:00 |  | 2020/12/2 14:00 | 1.4841 | 1.5066 | 1.5235 | 1.4966 | 1.5153 | 1.5729 | 1.5056 | 1.5346 | 1.5444 | Fri |  |  |  |  | 1.46 | 1.6
2020-12-02 | 16:00 |  | 2020/12/2 16:00 | 1.4924 | 1.5104 | 1.5231 | 1.4972 | 1.4874 | 1.5636 | 1.5234 | 1.5387 | 1.5362 | Fri |  |  |  |  | 1.46 | 1.6
2020-12-03 | 8:00 | 20201203A | 2020/12/3 8:00 | 1.5211 | 1.5298 | 1.5412 | 1.5031 | 1.5544 | 1.6 | 1.5564 | 1.5687 | 1.5618 | Mon |  |  |  |  | 1.46 | 1.6
2020-12-03 | 10:00 |  | 2020/12/3 10:00 | 1.5309 | 1.5363 | 1.5458 | 1.5154 | 1.5172 | 1.5718 | 1.5389 | 1.5471 | 1.5699 | Mon |  |  |  |  | 1.46 | 1.6
2020-12-03 | 12:00 |  | 2020/12/3 12:00 | 1.4807 | 1.5284 | 1.4898 | 1.4764 | 1.5031 | 1.5621 | 1.523 | 1.5389 | 1.5491 | Mon |  |  |  |  | 1.46 | 1.6
2020-12-03 | 14:00 |  | 2020/12/3 14:00 | 1.4775 | 1.5178 | 1.5185 | 1.5109 | 1.5092 | 1.5657 | 1.5114 | 1.5425 | 1.52 | Mon |  |  |  |  | 1.46 | 1.6
2020-12-03 | 16:00 |  | 2020/12/3 16:00 | 1.4856 | 1.4999 | 1.5219 | 1.5087 | 1.4909 | 1.5593 | 1.5447 | 1.5158 | 1.5582 | Mon |  |  |  |  | 1.46 | 1.6
2020-12-04 | 8:00 | 20201204A | 2020/12/4 8:00 | 1.5184 | 1.5357 | 1.5048 | 1.4912 | 1.532 | 1.5538 | 1.5485 | 1.5291 | 1.5598 | Tue |  |  |  |  | 1.46 | 1.6
2020-12-04 | 10:00 |  | 2020/12/4 10:00 | 1.4821 | 1.5124 | 1.497 | 1.4753 | 1.5297 | 1.5715 | 1.5155 | 1.5468 | 1.5415 | Tue |  |  |  |  | 1.46 | 1.6
2020-12-04 | 12:00 |  | 2020/12/4 12:00 | 1.4716 | 1.4931 | 1.4821 | 1.492 | 1.5011 | 1.5366 | 1.5413 | 1.5239 | 1.5343 | Tue |  |  |  |  | 1.46 | 1.6
2020-12-04 | 14:00 |  | 2020/12/4 14:00 | 1.5132 | 1.485 | 1.4929 | 1.4803 | 1.5048 | 1.5653 | 1.5435 | 1.5437 | 1.5199 | Tue |  |  |  |  | 1.46 | 1.6
2020-12-04 | 16:00 |  | 2020/12/4 16:00 | 1.5025 | 1.5028 | 1.526 | 1.5075 | 1.4841 | 1.5539 | 1.5358 | 1.5327 | 1.5585 | Tue |  |  |  |  | 1.46 | 1.6
2020-12-05 | 8:00 | 20201205A | 2020/12/5 8:00 | 1.5073 | 1.4993 | 1.5271 | 1.4834 | 1.508 | 1.5331 | 1.5162 | 1.5183 | 1.5189 | Wed |  |  |  |  | 1.46 | 1.6
2020-12-05 | 10:00 |  | 2020/12/5 10:00 | 1.4904 | 1.4945 | 1.5286 | 1.4677 | 1.5132 | 1.5478 | 1.5066 | 1.538 | 1.5171 | Wed |  |  |  |  | 1.46 | 1.6
2020-12-05 | 12:00 |  | 2020/12/5 12:00 | 1.4765 | 1.5306 | 1.485 | 1.4637 | 1.4887 | 1.5285 | 1.5138 | 1.5047 | 1.536 | Wed |  |  |  |  | 1.46 | 1.6
2020-12-05 | 14:00 |  | 2020/12/5 14:00 | 1.4719 | 1.5155 | 1.5117 | 1.4991 | 1.5144 | 1.5272 | 1.5415 | 1.5483 | 1.5426 | Wed |  |  |  |  | 1.46 | 1.6
2020-12-05 | 16:00 |  | 2020/12/5 16:00 | 1.5056 | 1.5222 | 1.4928 | 1.4773 | 1.5213 | 1.5667 | 1.5487 | 1.5309 | 1.5148 | Wed |  |  |  |  | 1.46 | 1.6
2020-12-06 | 8:00 | 20201206A | 2020/12/6 8:00 | 1.4941 | 1.5152 | 1.5195 | 1.5005 | 1.5101 | 1.5529 | 1.5123 | 1.5156 | 1.5455 | Thu |  |  |  |  | 1.46 | 1.6
2020-12-06 | 10:00 |  | 2020/12/6 10:00 | 1.4808 | 1.499 | 1.5229 | 1.4982 | 1.5294 | 1.5682 | 1.5084 | 1.5131 | 1.5547 | Thu |  |  |  |  | 1.46 | 1.6
2020-12-06 | 12:00 |  | 2020/12/6 12:00 | 1.5024 | 1.531 | 1.5093 | 1.4831 | 1.4813 | 1.5578 | 1.5447 | 1.534 | 1.5193 | Thu |  |  |  |  | 1.46 | 1.6
2020-12-06 | 14:00 |  | 2020/12/6 14:00 | 1.4916 | 1.5307 | 1.5201 | 1.4623 | 1.5262 | 1.5593 | 1.5046 | 1.5488 | 1.5217 | Thu |  |  |  |  | 1.46 | 1.6
2020-12-06 | 16:00 |  | 2020/12/6 16:00 | 1.4876 | 1.5253 | 1.5199 | 1.5097 | 1.5292 | 1.5511 | 1.5363 | 1.5491 | 1.5414 | Thu |  |  |  |  | 1.46 | 1.6
2020-12-07 | 8:00 | 20201207A | 2020/12/7 8:00 | 1.4815 | 1.4927 | 1.5016 | 1.5053 | 1.5083 | 1.5713 | 1.5316 | 1.5327 | 1.5516 | Fri |  |  |  |  | 1.46 | 1.6
2020-12-07 | 10:00 |  | 2020/12/7 10:00 | 1.4861 | 1.5012 | 1.5223 | 1.4971 | 1.4946 | 1.5457 | 1.5099 | 1.5327 | 1.5366 | Fri |  |  |  |  | 1.46 | 1.6
2020-12-07 | 12:00 |  | 2020/12/7 12:00 | 1.4891 | 1.4896 | 1.5253 | 1.5051 | 1.5232 | 1.5633 | 1.5075 | 1.5328 | 1.557 | Fri |  |  |  |  | 1.46 | 1.6
2020-12-07 | 14:00 |  | 2020/12/7 14:00 | 1.4723 | 1.5276 | 1.5236 | 1.4744 | 1.4931 | 1.5364 | 1.5419 | 1.5051 | 1.5434 | Fri |  |  |  |  | 1.46 | 1.6
2020-12-07 | 16:00 |  | 2020/12/7 16:00 | 1.5012 | 1.4959 | 1.5231 | 1.4838 | 1.515 | 1.5632 | 1.5506 | 1.5242 | 1.5595 | Fri |  |  |  |  | 1.46 | 1.6
2020-12-08 | 8:00 | 20201208A | 2020/12/8 8:00 | 1.5552 | 1.5403 | 1.5442 | 1.5313 | 1.5411 | 1.5977 | 1.5836 | 1.5797 | 1.5861 | Mon |  |  |  |  | 1.46 | 1.6
2020-12-08 | 10:00 |  | 2020/12/8 10:00 | 1.5406 | 1.5296 | 1.5262 | 1.5362 | 1.527 | 1.5624 | 1.5688 | 1.5728 | 1.5433 | Mon |  |  |  |  | 1.46 | 1.6
2020-12-08 | 12:00 |  | 2020/12/8 12:00 | 1.4794 | 1.5202 | 1.4916 | 1.4928 | 1.5083 | 1.5449 | 1.5143 | 1.507 | 1.5436 | Mon |  |  |  |  | 1.46 | 1.6
2020-12-08 | 14:00 |  | 2020/12/8 14:00 | 1.513 | 1.5235 | 1.5113 | 1.5098 | 1.5178 | 1.5485 | 1.5327 | 1.5168 | 1.5184 | Mon |  |  |  |  | 1.46 | 1.6
2020-12-08 | 16:00 |  | 2020/12/8 16:00 | 1.504 | 1.4821 | 1.4915 | 1.4874 | 1.5187 | 1.5423 | 1.5446 | 1.5011 | 1.5179 | Mon |  |  |  |  | 1.46 | 1.6
2020-12-09 | 8:00 | 20201209A | 2020/12/9 8:00 | 1.5215 | 1.506 | 1.5504 | 1.485 | 1.5437 | 1.541 | 1.5218 | 1.5438 | 1.5728 | Tue |  |  |  |  | 1.46 | 1.6
2020-12-09 | 10:00 |  | 2020/12/9 10:00 | 1.4973 | 1.5151 | 1.5275 | 1.5042 | 1.4963 | 1.5419 | 1.5249 | 1.5198 | 1.5426 | Tue |  |  |  |  | 1.46 | 1.6
2020-12-09 | 12:00 |  | 2020/12/9 12:00 | 1.4832 | 1.4899 | 1.497 | 1.4711 | 1.4957 | 1.5216 | 1.5035 | 1.5355 | 1.53 | Tue |  |  |  |  | 1.46 | 1.6
2020-12-09 | 14:00 |  | 2020/12/9 14:00 | 1.4872 | 1.4862 | 1.5192 | 1.4696 | 1.4953 | 1.5378 | 1.5118 | 1.5316 | 1.5302 | Tue |  |  |  |  | 1.46 | 1.6
2020-12-09 | 16:00 |  | 2020/12/9 16:00 | 1.4824 | 1.5178 | 1.4922 | 1.4925 | 1.5289 | 1.5619 | 1.515 | 1.5069 | 1.5382 | Tue |  |  |  |  | 1.46 | 1.6
2020-12-10 | 8:00 | 20201210A | 2020/12/10 8:00 | 1.4821 | 1.5136 | 1.5039 | 1.494 | 1.5062 | 1.5657 | 1.5352 | 1.523 | 1.5576 | Wed |  |  |  |  | 1.46 | 1.6
2020-12-10 | 10:00 |  | 2020/12/10 10:00 | 1.4815 | 1.489 | 1.4998 | 1.4849 | 1.5249 | 1.5574 | 1.5118 | 1.5288 | 1.5388 | Wed |  |  |  |  | 1.46 | 1.6
2020-12-10 | 12:00 |  | 2020/12/10 12:00 | 1.5087 | 1.5234 | 1.4942 | 1.4667 | 1.5147 | 1.5229 | 1.5426 | 1.5137 | 1.5603 | Wed |  |  |  |  | 1.46 | 1.6
2020-12-10 | 14:00 |  | 2020/12/10 14:00 | 1.4788 | 1.4943 | 1.5175 | 1.4885 | 1.5235 | 1.5596 | 1.5065 | 1.515 | 1.5238 | Wed |  |  |  |  | 1.46 | 1.6
2020-12-10 | 16:00 |  | 2020/12/10 16:00 | 1.4974 | 1.4831 | 1.5097 | 1.4779 | 1.5183 | 1.5589 | 1.5095 | 1.5472 | 1.5253 | Wed |  |  |  |  | 1.46 | 1.6
2020-12-11 | 8:00 | 20201211A | 2020/12/11 8:00 | 1.5087 | 1.5337 | 1.5032 | 1.5196 | 1.5339 | 1.5409 | 1.5489 | 1.5493 | 1.5646 | Thu |  |  |  |  | 1.46 | 1.6
2020-12-11 | 10:00 |  | 2020/12/11 10:00 | 1.4748 | 1.5141 | 1.5221 | 1.4895 | 1.5189 | 1.5221 | 1.5409 | 1.5362 | 1.5328 | Thu |  |  |  |  | 1.46 | 1.6
2020-12-11 | 12:00 |  | 2020/12/11 12:00 | 1.4737 | 1.4877 | 1.5303 | 1.4774 | 1.5216 | 1.5496 | 1.508 | 1.546 | 1.5239 | Thu |  |  |  |  | 1.46 | 1.6
2020-12-11 | 14:00 |  | 2020/12/11 14:00 | 1.4848 | 1.5127 | 1.5029 | 1.48 | 1.513 | 1.5347 | 1.505 | 1.5173 | 1.5282 | Thu |  |  |  |  | 1.46 | 1.6
2020-12-11 | 16:00 |  | 2020/12/11 16:00 | 1.5196 | 1.4908 | 1.5301 | 1.4764 | 1.5015 | 1.5493 | 1.5168 | 1.5236 | 1.5168 | Thu |  |  |  |  | 1.46 | 1.6
2020-12-12 | 8:00 | 20201212A | 2020/12/12 8:00 | 1.4919 | 1.521 | 1.5022 | 1.499 | 1.5243 | 1.5597 | 1.5151 | 1.5178 | 1.5526 | Fri |  |  |  |  | 1.46 | 1.6
2020-12-12 | 10:00 |  | 2020/12/12 10:00 | 1.4974 | 1.4905 | 1.5181 | 1.4813 | 1.5143 | 1.561 | 1.5127 | 1.5109 | 1.5506 | Fri |  |  |  |  | 1.46 | 1.6
2020-12-12 | 12:00 |  | 2020/12/12 12:00 | 1.4778 | 1.4921 | 1.5293 | 1.4627 | 1.5015 | 1.5338 | 1.5151 | 1.5022 | 1.5454 | Fri |  |  |  |  | 1.46 | 1.6
2020-12-12 | 14:00 |  | 2020/12/12 14:00 | 1.4791 | 1.5308 | 1.5133 | 1.4871 | 1.505 | 1.542 | 1.528 | 1.5216 | 1.5179 | Fri |  |  |  |  | 1.46 | 1.6
2020-12-12 | 16:00 |  | 2020/12/12 16:00 | 1.4815 | 1.5253 | 1.5153 | 1.5037 | 1.4835 | 1.555 | 1.5362 | 1.5241 | 1.5415 | Fri |  |  |  |  | 1.46 | 1.6
2020-12-13 | 8:00 | 202012013A | 2020/12/13 8:00 | 1.5138 | 1.5563 | 1.5509 | 1.547 | 1.5301 | 1.599 | 1.5863 | 1.5753 | 1.5655 | Mon |  |  |  |  | 1.46 | 1.6
2020-12-13 | 10:00 |  | 2020/12/13 10:00 | 1.5202 | 1.5201 | 1.5344 | 1.5197 | 1.5273 | 1.5546 | 1.573 | 1.5335 | 1.5579 | Mon |  |  |  |  | 1.46 | 1.6
2020-12-13 | 12:00 |  | 2020/12/13 12:00 | 1.4867 | 1.4811 | 1.5286 | 1.4735 | 1.4886 | 1.5422 | 1.5063 | 1.5072 | 1.5351 | Mon |  |  |  |  | 1.46 | 1.6
2020-12-13 | 14:00 |  | 2020/12/13 14:00 | 1.4785 | 1.5001 | 1.531 | 1.4744 | 1.517 | 1.5215 | 1.5398 | 1.5488 | 1.5531 | Mon |  |  |  |  | 1.46 | 1.6
2020-12-13 | 16:00 |  | 2020/12/13 16:00 | 1.4921 | 1.4908 | 1.5088 | 1.4771 | 1.5014 | 1.5364 | 1.52 | 1.5229 | 1.5539 | Mon |  |  |  |  | 1.46 | 1.6
2020-12-14 | 8:00 | 202012014A | 2020/12/14 8:00 | 1.4999 | 1.5411 | 1.5409 | 1.5019 | 1.514 | 1.5487 | 1.5391 | 1.5558 | 1.544 | Tue |  |  |  |  | 1.46 | 1.6
2020-12-14 | 10:00 |  | 2020/12/14 10:00 | 1.5065 | 1.4985 | 1.5004 | 1.5035 | 1.53 | 1.5705 | 1.5609 | 1.5275 | 1.56 | Tue |  |  |  |  | 1.46 | 1.6
2020-12-14 | 12:00 |  | 2020/12/14 12:00 | 1.4725 | 1.492 | 1.4916 | 1.4967 | 1.5116 | 1.5589 | 1.5103 | 1.5019 | 1.5161 | Tue |  |  |  |  | 1.46 | 1.6
2020-12-14 | 14:00 |  | 2020/12/14 14:00 | 1.4985 | 1.5242 | 1.5002 | 1.4865 | 1.4955 | 1.5569 | 1.5052 | 1.526 | 1.5114 | Tue |  |  |  |  | 1.46 | 1.6
2020-12-14 | 16:00 |  | 2020/12/14 16:00 | 1.4801 | 1.5068 | 1.5197 | 1.4837 | 1.4935 | 1.5468 | 1.5433 | 1.5294 | 1.5578 | Tue |  |  |  |  | 1.46 | 1.6
2020-12-15 | 8:00 | 202012015A | 2020/12/15 8:00 | 1.4754 | 1.4947 | 1.5168 | 1.4853 | 1.4969 | 1.5303 | 1.5164 | 1.5488 | 1.5384 | Wed |  |  |  |  | 1.46 | 1.6
2020-12-15 | 10:00 |  | 2020/12/15 10:00 | 1.4776 | 1.4916 | 1.5036 | 1.4961 | 1.4948 | 1.5405 | 1.5019 | 1.5053 | 1.5433 | Wed |  |  |  |  | 1.46 | 1.6
2020-12-15 | 12:00 |  | 2020/12/15 12:00 | 1.4744 | 1.5178 | 1.5279 | 1.4922 | 1.5203 | 1.5529 | 1.5031 | 1.5217 | 1.5159 | Wed |  |  |  |  | 1.46 | 1.6
2020-12-15 | 14:00 |  | 2020/12/15 14:00 | 1.5203 | 1.5032 | 1.4972 | 1.4835 | 1.4979 | 1.527 | 1.5134 | 1.5142 | 1.5513 | Wed |  |  |  |  | 1.46 | 1.6
2020-12-15 | 16:00 |  | 2020/12/15 16:00 | 1.479 | 1.5105 | 1.5159 | 1.5086 | 1.5205 | 1.5429 | 1.5371 | 1.5451 | 1.5191 | Wed |  |  |  |  | 1.46 | 1.6
2020-12-16 | 8:00 | 202012020A | 2020/12/16 8:00 | 1.5286 | 1.4955 | 1.494 | 1.4734 | 1.5153 | 1.5323 | 1.5527 | 1.5604 | 1.5513 | Thu |  |  |  |  | 1.46 | 1.6
2020-12-16 | 10:00 |  | 2020/12/16 10:00 | 1.4931 | 1.5083 | 1.5038 | 1.4623 | 1.4905 | 1.5703 | 1.5037 | 1.5306 | 1.5235 | Thu |  |  |  |  | 1.46 | 1.6
2020-12-16 | 12:00 |  | 2020/12/16 12:00 | 1.5033 | 1.5244 | 1.4945 | 1.4964 | 1.5271 | 1.5677 | 1.5069 | 1.54 | 1.5423 | Thu |  |  |  |  | 1.46 | 1.6
2020-12-16 | 14:00 |  | 2020/12/16 14:00 | 1.4961 | 1.5036 | 1.5158 | 1.4707 | 1.4974 | 1.5514 | 1.5357 | 1.5462 | 1.5125 | Thu |  |  |  |  | 1.46 | 1.6
2020-12-16 | 16:00 |  | 2020/12/16 16:00 | 1.5166 | 1.4963 | 1.4955 | 1.4859 | 1.5118 | 1.5307 | 1.5179 | 1.5399 | 1.524 | Thu |  |  |  |  | 1.46 | 1.6
2020-12-17 | 8:00 | 202012017A | 2020/12/17 8:00 | 1.5052 | 1.5227 | 1.5021 | 1.5053 | 1.512 | 1.5567 | 1.5343 | 1.5475 | 1.5384 | Fri |  |  |  |  | 1.46 | 1.6
2020-12-17 | 10:00 |  | 2020/12/17 10:00 | 1.4818 | 1.5279 | 1.4819 | 1.4812 | 1.522 | 1.5554 | 1.5067 | 1.5184 | 1.5493 | Fri |  |  |  |  | 1.46 | 1.6
2020-12-17 | 12:00 |  | 2020/12/17 12:00 | 1.4849 | 1.482 | 1.4928 | 1.4797 | 1.4899 | 1.5482 | 1.5072 | 1.5196 | 1.5282 | Fri |  |  |  |  | 1.46 | 1.6
2020-12-17 | 14:00 |  | 2020/12/17 14:00 | 1.5054 | 1.5138 | 1.4821 | 1.5013 | 1.5025 | 1.5516 | 1.5188 | 1.5018 | 1.5205 | Fri |  |  |  |  | 1.46 | 1.6
2020-12-17 | 16:00 |  | 2020/12/17 16:00 | 1.5105 | 1.5115 | 1.487 | 1.4615 | 1.5086 | 1.5594 | 1.5011 | 1.5503 | 1.5568 | Fri |  |  |  |  | 1.46 | 1.6
2020-12-18 | 8:00 | 202012018A | 2020/12/18 8:00 | 1.5381 | 1.5593 | 1.5691 | 1.5092 | 1.5318 | 1.6 | 1.5631 | 1.5488 | 1.5933 | Mon |  |  |  |  | 1.46 | 1.6
2020-12-18 | 10:00 |  | 2020/12/18 10:00 | 1.5429 | 1.5411 | 1.5511 | 1.5181 | 1.5538 | 1.5997 | 1.5781 | 1.5608 | 1.5728 | Mon |  |  |  |  | 1.46 | 1.6
2020-12-18 | 12:00 |  | 2020/12/18 12:00 | 1.4855 | 1.4884 | 1.5245 | 1.4975 | 1.4949 | 1.5328 | 1.504 | 1.5384 | 1.5268 | Mon |  |  |  |  | 1.46 | 1.6
2020-12-18 | 14:00 |  | 2020/12/18 14:00 | 1.4767 | 1.5068 | 1.4841 | 1.5018 | 1.4955 | 1.5612 | 1.5248 | 1.5425 | 1.5184 | Mon |  |  |  |  | 1.46 | 1.6
2020-12-18 | 16:00 |  | 2020/12/18 16:00 | 1.5168 | 1.4903 | 1.4896 | 1.5075 | 1.4948 | 1.5652 | 1.5207 | 1.5137 | 1.5521 | Mon |  |  |  |  | 1.46 | 1.6
2020-12-19 | 8:00 | 202012019A | 2020/12/19 8:00 | 1.4961 | 1.5042 | 1.5294 | 1.5086 | 1.5429 | 1.5596 | 1.5313 | 1.5261 | 1.5563 | Tue |  |  |  |  | 1.46 | 1.6
2020-12-19 | 10:00 |  | 2020/12/19 10:00 | 1.4951 | 1.5226 | 1.5196 | 1.4986 | 1.5241 | 1.5713 | 1.5525 | 1.5435 | 1.5358 | Tue |  |  |  |  | 1.46 | 1.6
2020-12-19 | 12:00 |  | 2020/12/19 12:00 | 1.4932 | 1.5269 | 1.4951 | 1.4892 | 1.5073 | 1.5519 | 1.5248 | 1.5252 | 1.518 | Tue |  |  |  |  | 1.46 | 1.6
2020-12-19 | 14:00 |  | 2020/12/19 14:00 | 1.5055 | 1.5124 | 1.5217 | 1.4788 | 1.5292 | 1.5411 | 1.5258 | 1.541 | 1.5452 | Tue |  |  |  |  | 1.46 | 1.6
2020-12-19 | 16:00 |  | 2020/12/19 16:00 | 1.5062 | 1.4855 | 1.4938 | 1.4715 | 1.4915 | 1.5352 | 1.5313 | 1.5393 | 1.5174 | Tue |  |  |  |  | 1.46 | 1.6
2020-12-20 | 8:00 | 202012020A | 2020/12/20 8:00 | 1.5092 | 1.5064 | 1.4937 | 1.499 | 1.5187 | 1.5445 | 1.5337 | 1.5284 | 1.5391 | Wed |  |  |  |  | 1.46 | 1.6
2020-12-20 | 10:00 |  | 2020/12/20 10:00 | 1.5197 | 1.4824 | 1.4946 | 1.4917 | 1.4849 | 1.5351 | 1.504 | 1.5286 | 1.5307 | Wed |  |  |  |  | 1.46 | 1.6
2020-12-20 | 12:00 |  | 2020/12/20 12:00 | 1.5068 | 1.4832 | 1.4975 | 1.4802 | 1.5149 | 1.5522 | 1.5155 | 1.5268 | 1.5559 | Wed |  |  |  |  | 1.46 | 1.6
2020-12-20 | 14:00 |  | 2020/12/20 14:00 | 1.494 | 1.5026 | 1.5219 | 1.4647 | 1.5075 | 1.5453 | 1.5256 | 1.5302 | 1.5257 | Wed |  |  |  |  | 1.46 | 1.6
2020-12-20 | 16:00 |  | 2020/12/20 16:00 | 1.4736 | 1.4817 | 1.5269 | 1.4853 | 1.4927 | 1.5229 | 1.516 | 1.5064 | 1.5352 | Wed |  |  |  |  | 1.46 | 1.6
2020-12-21 | 8:00 | 202012021A | 2020/12/21 8:00 | 1.4892 | 1.5143 | 1.5079 | 1.4749 | 1.5355 | 1.5762 | 1.5189 | 1.545 | 1.5708 | Thu |  |  |  |  | 1.46 | 1.6
2020-12-21 | 10:00 |  | 2020/12/21 10:00 | 1.4804 | 1.5118 | 1.4924 | 1.5048 | 1.525 | 1.5325 | 1.5382 | 1.5245 | 1.5125 | Thu |  |  |  |  | 1.46 | 1.6
2020-12-21 | 12:00 |  | 2020/12/21 12:00 | 1.4935 | 1.5022 | 1.5024 | 1.4878 | 1.5262 | 1.566 | 1.5358 | 1.504 | 1.5334 | Thu |  |  |  |  | 1.46 | 1.6
2020-12-21 | 14:00 |  | 2020/12/21 14:00 | 1.4943 | 1.484 | 1.5305 | 1.4887 | 1.5034 | 1.5219 | 1.5017 | 1.5454 | 1.5193 | Thu |  |  |  |  | 1.46 | 1.6
2020-12-21 | 16:00 |  | 2020/12/21 16:00 | 1.5101 | 1.4871 | 1.5035 | 1.4716 | 1.4819 | 1.5697 | 1.5433 | 1.5201 | 1.5567 | Thu |  |  |  |  | 1.46 | 1.6
2020-12-22 | 8:00 | 202012022A | 2020/12/22 8:00 | 1.487 | 1.517 | 1.532 | 1.4812 | 1.4931 | 1.5621 | 1.5111 | 1.5501 | 1.5589 | Fri |  |  |  |  | 1.46 | 1.6
2020-12-22 | 10:00 |  | 2020/12/22 10:00 | 1.511 | 1.5084 | 1.4961 | 1.4989 | 1.4905 | 1.5252 | 1.5171 | 1.5291 | 1.5412 | Fri |  |  |  |  | 1.46 | 1.6
2020-12-22 | 12:00 |  | 2020/12/22 12:00 | 1.4803 | 1.4977 | 1.5133 | 1.4876 | 1.4897 | 1.5266 | 1.5041 | 1.5288 | 1.5393 | Fri |  |  |  |  | 1.46 | 1.6
2020-12-22 | 14:00 |  | 2020/12/22 14:00 | 1.514 | 1.52 | 1.5155 | 1.505 | 1.5013 | 1.5705 | 1.5118 | 1.5396 | 1.5195 | Fri |  |  |  |  | 1.46 | 1.6
2020-12-22 | 16:00 |  | 2020/12/22 16:00 | 1.472 | 1.4913 | 1.5054 | 1.5084 | 1.4811 | 1.5227 | 1.5105 | 1.5488 | 1.556 | Fri |  |  |  |  | 1.46 | 1.6
2020-12-23 | 8:00 | 202012023A | 2020/12/23 8:00 | 1.5498 | 1.5647 | 1.5341 | 1.5074 | 1.5236 | 1.5846 | 1.5674 | 1.5648 | 1.5534 | Mon |  |  |  |  | 1.46 | 1.6
2020-12-23 | 10:00 |  | 2020/12/23 10:00 | 1.5081 | 1.5449 | 1.5578 | 1.503 | 1.5541 | 1.5814 | 1.5721 | 1.5327 | 1.5868 | Mon |  |  |  |  | 1.46 | 1.6
2020-12-23 | 12:00 |  | 2020/12/23 12:00 | 1.5037 | 1.5146 | 1.523 | 1.4611 | 1.5004 | 1.532 | 1.5475 | 1.5326 | 1.5143 | Mon |  |  |  |  | 1.46 | 1.6
2020-12-23 | 14:00 |  | 2020/12/23 14:00 | 1.4821 | 1.4907 | 1.4874 | 1.4886 | 1.4831 | 1.5709 | 1.5233 | 1.5207 | 1.5273 | Mon |  |  |  |  | 1.46 | 1.6
2020-12-23 | 16:00 |  | 2020/12/23 16:00 | 1.4832 | 1.4898 | 1.5019 | 1.4826 | 1.525 | 1.5382 | 1.5263 | 1.5064 | 1.5325 | Mon |  |  |  |  | 1.46 | 1.6
2020-12-24 | 8:00 | 202012024A | 2020/12/24 8:00 | 1.4972 | 1.548 | 1.5306 | 1.4904 | 1.5365 | 1.5749 | 1.5693 | 1.5589 | 1.5584 | Tue |  |  |  |  | 1.46 | 1.6
2020-12-24 | 10:00 |  | 2020/12/24 10:00 | 1.5201 | 1.4959 | 1.534 | 1.4959 | 1.499 | 1.5578 | 1.5294 | 1.5442 | 1.5684 | Tue |  |  |  |  | 1.46 | 1.6
2020-12-24 | 12:00 |  | 2020/12/24 12:00 | 1.4803 | 1.4928 | 1.503 | 1.4634 | 1.4869 | 1.5231 | 1.5085 | 1.5094 | 1.5554 | Tue |  |  |  |  | 1.46 | 1.6
2020-12-24 | 14:00 |  | 2020/12/24 14:00 | 1.4997 | 1.4847 | 1.5029 | 1.5029 | 1.5163 | 1.5677 | 1.5321 | 1.5408 | 1.5179 | Tue |  |  |  |  | 1.46 | 1.6
2020-12-24 | 16:00 |  | 2020/12/24 16:00 | 1.5085 | 1.5123 | 1.512 | 1.4679 | 1.5184 | 1.5595 | 1.5415 | 1.5456 | 1.5126 | Tue |  |  |  |  | 1.46 | 1.6
2020-12-25 | 8:00 | 202012025A | 2020/12/25 8:00 | 1.4773 | 1.5298 | 1.5213 | 1.5014 | 1.4966 | 1.5519 | 1.5076 | 1.5263 | 1.5507 | Wed |  |  |  |  | 1.46 | 1.6
2020-12-25 | 10:00 |  | 2020/12/25 10:00 | 1.4983 | 1.5199 | 1.5285 | 1.5029 | 1.4867 | 1.5331 | 1.5146 | 1.515 | 1.5334 | Wed |  |  |  |  | 1.46 | 1.6
2020-12-25 | 12:00 |  | 2020/12/25 12:00 | 1.4868 | 1.4831 | 1.5056 | 1.4884 | 1.5274 | 1.5357 | 1.5499 | 1.5285 | 1.5484 | Wed |  |  |  |  | 1.46 | 1.6
2020-12-25 | 14:00 |  | 2020/12/25 14:00 | 1.4888 | 1.4816 | 1.5 | 1.5083 | 1.5119 | 1.5327 | 1.5061 | 1.5196 | 1.5584 | Wed |  |  |  |  | 1.46 | 1.6
2020-12-25 | 16:00 |  | 2020/12/25 16:00 | 1.4767 | 1.5293 | 1.4816 | 1.4848 | 1.5223 | 1.5291 | 1.5011 | 1.5391 | 1.5541 | Wed |  |  |  |  | 1.46 | 1.6
2020-12-26 | 8:00 | 202012026A | 2020/12/26 8:00 | 1.5148 | 1.537 | 1.5222 | 1.4768 | 1.5106 | 1.5499 | 1.5259 | 1.5561 | 1.5616 | Thu |  |  |  |  | 1.46 | 1.6
2020-12-26 | 10:00 |  | 2020/12/26 10:00 | 1.4955 | 1.4917 | 1.4836 | 1.501 | 1.5174 | 1.5676 | 1.5227 | 1.5201 | 1.5189 | Thu |  |  |  |  | 1.46 | 1.6
2020-12-26 | 12:00 |  | 2020/12/26 12:00 | 1.4907 | 1.4932 | 1.5152 | 1.4874 | 1.521 | 1.5629 | 1.5096 | 1.5158 | 1.5571 | Thu |  |  |  |  | 1.46 | 1.6
2020-12-26 | 14:00 |  | 2020/12/26 14:00 | 1.4781 | 1.5002 | 1.523 | 1.4828 | 1.5149 | 1.5584 | 1.5258 | 1.5358 | 1.5378 | Thu |  |  |  |  | 1.46 | 1.6
2020-12-26 | 16:00 |  | 2020/12/26 16:00 | 1.5195 | 1.5146 | 1.4884 | 1.4898 | 1.488 | 1.5371 | 1.5179 | 1.5318 | 1.524 | Thu |  |  |  |  | 1.46 | 1.6
2020-12-27 | 8:00 | 202012027A | 2020/12/27 8:00 | 1.5075 | 1.511 | 1.4986 | 1.4888 | 1.4956 | 1.5434 | 1.5207 | 1.5502 | 1.5257 | Fri |  |  |  |  | 1.46 | 1.6
2020-12-27 | 10:00 |  | 2020/12/27 10:00 | 1.4809 | 1.5229 | 1.5145 | 1.4923 | 1.4881 | 1.5494 | 1.5195 | 1.5268 | 1.5321 | Fri |  |  |  |  | 1.46 | 1.6
2020-12-27 | 12:00 |  | 2020/12/27 12:00 | 1.4791 | 1.5147 | 1.49 | 1.4709 | 1.4898 | 1.5673 | 1.5362 | 1.5344 | 1.528 | Fri |  |  |  |  | 1.46 | 1.6
2020-12-27 | 14:00 |  | 2020/12/27 14:00 | 1.5049 | 1.5223 | 1.4819 | 1.4844 | 1.5137 | 1.55 | 1.5433 | 1.5361 | 1.5358 | Fri |  |  |  |  | 1.46 | 1.6
2020-12-27 | 16:00 |  | 2020/12/27 16:00 | 1.5019 | 1.5119 | 1.5072 | 1.4828 | 1.4989 | 1.5491 | 1.5161 | 1.5322 | 1.5255 | Fri |  |  |  |  | 1.46 | 1.6
2021-01-06 | 8:00 | 20210106A | 2021/1/6 8:00 | 1.5341 | 1.5626 | 1.5319 | 1.5236 | 1.5474 | 1.5729 | 1.5778 | 1.5834 | 1.5944 | Thu |  |  |  |  | 1.46 | 1.6
2021-01-06 | 10:00 |  | 2021/1/6 10:00 | 1.5028 | 1.5497 | 1.5464 | 1.5229 | 1.5197 | 1.5676 | 1.548 | 1.5258 | 1.5604 | Thu |  |  |  |  | 1.46 | 1.6
2021-01-06 | 12:00 |  | 2021/1/6 12:00 | 1.4666 | 1.5187 | 1.5198 | 1.4874 | 1.5206 | 1.554 | 1.5102 | 1.5256 | 1.52 | Thu |  |  |  |  | 1.46 | 1.6
2021-01-06 | 14:00 |  | 2021/1/6 14:00 | 1.4953 | 1.5128 | 1.5057 | 1.4737 | 1.5186 | 1.5595 | 1.509 | 1.5388 | 1.5518 | Thu |  |  |  |  | 1.46 | 1.6
2021-01-06 | 16:00 |  | 2021/1/6 16:00 | 1.4783 | 1.4841 | 1.4825 | 1.4626 | 1.5162 | 1.5327 | 1.5449 | 1.5227 | 1.5373 | Thu |  |  |  |  | 1.46 | 1.6
2021-01-07 | 8:00 | 20210107A | 2021/1/7 8:00 | 1.5255 | 1.5343 | 1.5102 | 1.4941 | 1.5056 | 1.5613 | 1.5271 | 1.5285 | 1.5274 | Fri |  |  |  |  | 1.46 | 1.6
2021-01-07 | 10:00 |  | 2021/1/7 10:00 | 1.5139 | 1.4919 | 1.4939 | 1.469 | 1.4866 | 1.5547 | 1.537 | 1.5538 | 1.5552 | Fri |  |  |  |  | 1.46 | 1.6
2021-01-07 | 12:00 |  | 2021/1/7 12:00 | 1.4996 | 1.476 | 1.5001 | 1.4593 | 1.5119 | 1.543 | 1.5213 | 1.526 | 1.5385 | Fri |  |  |  |  | 1.46 | 1.6
2021-01-07 | 14:00 |  | 2021/1/7 14:00 | 1.5045 | 1.4915 | 1.4864 | 1.5009 | 1.4797 | 1.5402 | 1.4978 | 1.5218 | 1.5171 | Fri |  |  |  |  | 1.46 | 1.6
2021-01-07 | 16:00 |  | 2021/1/7 16:00 | 1.4999 | 1.5215 | 1.4944 | 1.4639 | 1.5115 | 1.5625 | 1.5046 | 1.5416 | 1.5302 | Fri |  |  |  |  | 1.46 | 1.6
2021-01-08 | 8:00 | 20210108A | 2021/1/8 8:00 | 1.4853 | 1.4897 | 1.4773 | 1.4817 | 1.4793 | 1.5361 | 1.5093 | 1.493 | 1.5487 | Mon |  |  |  |  | 1.46 | 1.6
2021-01-08 | 10:00 |  | 2021/1/8 10:00 | 1.4646 | 1.4953 | 1.5154 | 1.4731 | 1.4785 | 1.5444 | 1.5401 | 1.5277 | 1.5081 | Mon |  |  |  |  | 1.46 | 1.6
2021-01-08 | 12:00 |  | 2021/1/8 12:00 | 1.4716 | 1.478 | 1.504 | 1.4967 | 1.4993 | 1.5223 | 1.5403 | 1.5312 | 1.5041 | Mon |  |  |  |  | 1.46 | 1.6
2021-01-08 | 14:00 |  | 2021/1/8 14:00 | 1.4864 | 1.5063 | 1.4997 | 1.456 | 1.4976 | 1.5502 | 1.5013 | 1.5025 | 1.5311 | Mon |  |  |  |  | 1.46 | 1.6
2021-01-08 | 16:00 |  | 2021/1/8 16:00 | 1.4906 | 1.4882 | 1.5058 | 1.4962 | 1.4845 | 1.5473 | 1.5197 | 1.4972 | 1.5272 | Mon |  |  |  |  | 1.46 | 1.6
2021-01-09 | 8:00 | 20210109A | 2021/1/9 8:00 | 1.4816 | 1.4803 | 1.4849 | 1.5 | 1.508 | 1.5398 | 1.5095 | 1.5387 | 1.5451 | Tue |  |  |  |  | 1.46 | 1.6
2021-01-09 | 10:00 |  | 2021/1/9 10:00 | 1.4927 | 1.512 | 1.5142 | 1.4564 | 1.5074 | 1.5484 | 1.4977 | 1.5059 | 1.5078 | Tue |  |  |  |  | 1.46 | 1.6
2021-01-09 | 12:00 |  | 2021/1/9 12:00 | 1.5001 | 1.4719 | 1.515 | 1.4948 | 1.5174 | 1.5282 | 1.5387 | 1.5087 | 1.5348 | Tue |  |  |  |  | 1.46 | 1.6
2021-01-09 | 14:00 |  | 2021/1/9 14:00 | 1.4705 | 1.5182 | 1.5155 | 1.4628 | 1.5041 | 1.5245 | 1.5285 | 1.5009 | 1.5345 | Tue |  |  |  |  | 1.46 | 1.6
2021-01-09 | 16:00 |  | 2021/1/9 16:00 | 1.4755 | 1.4977 | 1.49 | 1.4733 | 1.4749 | 1.5512 | 1.4986 | 1.5263 | 1.5167 | Tue |  |  |  |  | 1.46 | 1.6
2021-01-10 | 8:00 | 20210110A | 2021/1/10 8:00 | 1.4908 | 1.4989 | 1.4932 | 1.5066 | 1.5017 | 1.5499 | 1.5003 | 1.526 | 1.5285 | Wed |  |  |  |  | 1.46 | 1.6
2021-01-10 | 10:00 |  | 2021/1/10 10:00 | 1.4773 | 1.5 | 1.5041 | 1.4894 | 1.5124 | 1.5372 | 1.5008 | 1.4992 | 1.5354 | Wed |  |  |  |  | 1.46 | 1.6
2021-01-10 | 12:00 |  | 2021/1/10 12:00 | 1.4947 | 1.495 | 1.4703 | 1.467 | 1.47 | 1.5142 | 1.4937 | 1.5231 | 1.5257 | Wed |  |  |  |  | 1.46 | 1.6
2021-01-10 | 14:00 |  | 2021/1/10 14:00 | 1.4947 | 1.4923 | 1.4924 | 1.4981 | 1.5015 | 1.5248 | 1.5332 | 1.501 | 1.5176 | Wed |  |  |  |  | 1.46 | 1.6
2021-01-10 | 16:00 |  | 2021/1/10 16:00 | 1.4714 | 1.4861 | 1.4849 | 1.4602 | 1.5113 | 1.5569 | 1.4971 | 1.5339 | 1.5385 | Wed |  |  |  |  | 1.46 | 1.6
2021-01-11 | 8:00 | 20210111A | 2021/1/11 8:00 | 1.5063 | 1.5335 | 1.5539 | 1.4966 | 1.5505 | 1.5723 | 1.5594 | 1.5654 | 1.5758 | Thu |  |  |  |  | 1.46 | 1.6
2021-01-11 | 10:00 |  | 2021/1/11 10:00 | 1.4976 | 1.5348 | 1.5387 | 1.482 | 1.5063 | 1.5792 | 1.542 | 1.5473 | 1.555 | Thu |  |  |  |  | 1.46 | 1.6
2021-01-11 | 12:00 |  | 2021/1/11 12:00 | 1.4939 | 1.4736 | 1.5075 | 1.4988 | 1.5122 | 1.5178 | 1.5026 | 1.4997 | 1.5274 | Thu |  |  |  |  | 1.46 | 1.6
2021-01-11 | 14:00 |  | 2021/1/11 14:00 | 1.4982 | 1.48 | 1.5021 | 1.4975 | 1.5072 | 1.5354 | 1.53 | 1.5335 | 1.528 | Thu |  |  |  |  | 1.46 | 1.6
2021-01-11 | 16:00 |  | 2021/1/11 16:00 | 1.4828 | 1.4933 | 1.5091 | 1.4687 | 1.4904 | 1.5501 | 1.5009 | 1.5151 | 1.5089 | Thu |  |  |  |  | 1.46 | 1.6
2021-01-12 | 8:00 | 20210112A | 2021/1/12 8:00 | 1.5294 | 1.5163 | 1.5365 | 1.4791 | 1.5002 | 1.5314 | 1.5513 | 1.5462 | 1.5557 | Fri |  |  |  |  | 1.46 | 1.6
2021-01-12 | 10:00 |  | 2021/1/12 10:00 | 1.5155 | 1.5037 | 1.5065 | 1.4962 | 1.52 | 1.5367 | 1.5008 | 1.509 | 1.5359 | Fri |  |  |  |  | 1.46 | 1.6
2021-01-12 | 12:00 |  | 2021/1/12 12:00 | 1.4704 | 1.5047 | 1.4802 | 1.4809 | 1.4914 | 1.5529 | 1.5277 | 1.5209 | 1.5454 | Fri |  |  |  |  | 1.46 | 1.6
2021-01-12 | 14:00 |  | 2021/1/12 14:00 | 1.5071 | 1.5127 | 1.4867 | 1.483 | 1.4935 | 1.5114 | 1.5219 | 1.5255 | 1.548 | Fri |  |  |  |  | 1.46 | 1.6
2021-01-12 | 16:00 |  | 2021/1/12 16:00 | 1.4823 | 1.5012 | 1.5026 | 1.4963 | 1.5102 | 1.555 | 1.5112 | 1.5034 | 1.5152 | Fri |  |  |  |  | 1.46 | 1.6
2021-01-13 | 8:00 | 20210113A | 2021/1/13 8:00 | 1.4995 | 1.5046 | 1.5066 | 1.4735 | 1.5049 | 1.5259 | 1.499 | 1.5122 | 1.5066 | Mon |  |  |  |  | 1.46 | 1.6
2021-01-13 | 10:00 |  | 2021/1/13 10:00 | 1.4803 | 1.4856 | 1.4881 | 1.4807 | 1.491 | 1.5181 | 1.5057 | 1.5391 | 1.5236 | Mon |  |  |  |  | 1.46 | 1.6
2021-01-13 | 12:00 |  | 2021/1/13 12:00 | 1.4972 | 1.4925 | 1.4855 | 1.4676 | 1.515 | 1.5507 | 1.4936 | 1.4989 | 1.513 | Mon |  |  |  |  | 1.46 | 1.6
2021-01-13 | 14:00 |  | 2021/1/13 14:00 | 1.4646 | 1.4956 | 1.4985 | 1.4927 | 1.5178 | 1.5241 | 1.4966 | 1.5088 | 1.5105 | Mon |  |  |  |  | 1.46 | 1.6
2021-01-13 | 16:00 |  | 2021/1/13 16:00 | 1.4915 | 1.4846 | 1.4893 | 1.4778 | 1.4864 | 1.5112 | 1.4976 | 1.5225 | 1.5236 | Mon |  |  |  |  | 1.46 | 1.6
2021-01-14 | 8:00 | 20210114A | 2021/1/14 8:00 | 1.5166 | 1.4824 | 1.5287 | 1.5062 | 1.4968 | 1.5693 | 1.5187 | 1.5012 | 1.5555 | Tue |  |  |  |  | 1.46 | 1.6
2021-01-14 | 10:00 |  | 2021/1/14 10:00 | 1.4943 | 1.5165 | 1.4728 | 1.469 | 1.4808 | 1.5361 | 1.5178 | 1.5222 | 1.5479 | Tue |  |  |  |  | 1.46 | 1.6
2021-01-14 | 12:00 |  | 2021/1/14 12:00 | 1.4949 | 1.5026 | 1.5052 | 1.4817 | 1.5129 | 1.5591 | 1.5294 | 1.4999 | 1.5104 | Tue |  |  |  |  | 1.46 | 1.6
2021-01-14 | 14:00 |  | 2021/1/14 14:00 | 1.4749 | 1.5124 | 1.5166 | 1.4812 | 1.5094 | 1.538 | 1.5053 | 1.4981 | 1.5487 | Tue |  |  |  |  | 1.46 | 1.6
2021-01-14 | 16:00 |  | 2021/1/14 16:00 | 1.4973 | 1.5144 | 1.5004 | 1.4799 | 1.4977 | 1.5473 | 1.5058 | 1.4953 | 1.5331 | Tue |  |  |  |  | 1.46 | 1.6
2021-01-15 | 8:00 | 20210115A | 2021/1/15 8:00 | 1.5095 | 1.5162 | 1.5102 | 1.489 | 1.4946 | 1.5653 | 1.544 | 1.5285 | 1.5437 | Wed |  |  |  |  | 1.46 | 1.6
2021-01-15 | 10:00 |  | 2021/1/15 10:00 | 1.4797 | 1.4854 | 1.4968 | 1.4658 | 1.4943 | 1.5361 | 1.5332 | 1.5188 | 1.5092 | Wed |  |  |  |  | 1.46 | 1.6
2021-01-15 | 12:00 |  | 2021/1/15 12:00 | 1.5072 | 1.4712 | 1.492 | 1.488 | 1.5025 | 1.5235 | 1.508 | 1.5367 | 1.511 | Wed |  |  |  |  | 1.46 | 1.6
2021-01-15 | 14:00 |  | 2021/1/15 14:00 | 1.4986 | 1.4829 | 1.5056 | 1.4732 | 1.5056 | 1.5128 | 1.5306 | 1.5202 | 1.5395 | Wed |  |  |  |  | 1.46 | 1.6
2021-01-15 | 16:00 |  | 2021/1/15 16:00 | 1.4847 | 1.5056 | 1.4831 | 1.4831 | 1.4722 | 1.5469 | 1.5388 | 1.5 | 1.5011 | Wed |  |  |  |  | 1.46 | 1.6
2021-01-16 | 8:00 | 20210116A | 2021/1/16 8:00 | 1.54 | 1.5541 | 1.5115 | 1.5177 | 1.5221 | 1.5528 | 1.5647 | 1.5366 | 1.5523 | Thu |  |  |  |  | 1.46 | 1.6
2021-01-16 | 10:00 |  | 2021/1/16 10:00 | 1.5231 | 1.525 | 1.513 | 1.4914 | 1.5025 | 1.5856 | 1.5333 | 1.5207 | 1.5538 | Thu |  |  |  |  | 1.46 | 1.6
2021-01-16 | 12:00 |  | 2021/1/16 12:00 | 1.474 | 1.5033 | 1.5051 | 1.4596 | 1.518 | 1.5594 | 1.509 | 1.504 | 1.5352 | Thu |  |  |  |  | 1.46 | 1.6
2021-01-16 | 14:00 |  | 2021/1/16 14:00 | 1.4913 | 1.5006 | 1.4804 | 1.4616 | 1.476 | 1.5131 | 1.4953 | 1.5048 | 1.5271 | Thu |  |  |  |  | 1.46 | 1.6
2021-01-16 | 16:00 |  | 2021/1/16 16:00 | 1.4851 | 1.4747 | 1.4891 | 1.4861 | 1.5092 | 1.5333 | 1.5003 | 1.5196 | 1.5181 | Thu |  |  |  |  | 1.46 | 1.6
2021-01-17 | 8:00 | 20210117A | 2021/1/17 8:00 | 1.5207 | 1.5261 | 1.4966 | 1.4838 | 1.537 | 1.5685 | 1.5413 | 1.554 | 1.5256 | Fri |  |  |  |  | 1.46 | 1.6
2021-01-17 | 10:00 |  | 2021/1/17 10:00 | 1.4947 | 1.4989 | 1.5214 | 1.4669 | 1.5179 | 1.5239 | 1.5117 | 1.5323 | 1.5287 | Fri |  |  |  |  | 1.46 | 1.6
2021-01-17 | 12:00 |  | 2021/1/17 12:00 | 1.4811 | 1.5077 | 1.4814 | 1.4635 | 1.4995 | 1.5452 | 1.5048 | 1.4948 | 1.5457 | Fri |  |  |  |  | 1.46 | 1.6
2021-01-17 | 14:00 |  | 2021/1/17 14:00 | 1.5039 | 1.513 | 1.5188 | 1.46 | 1.49 | 1.543 | 1.4922 | 1.5145 | 1.5397 | Fri |  |  |  |  | 1.46 | 1.6
2021-01-17 | 16:00 |  | 2021/1/17 16:00 | 1.4614 | 1.5004 | 1.518 | 1.4991 | 1.5192 | 1.5496 | 1.5224 | 1.5133 | 1.5266 | Fri |  |  |  |  | 1.46 | 1.6
2021-01-18 | 8:00 | 20210118A | 2021/1/18 8:00 | 1.4667 | 1.5024 | 1.5087 | 1.4742 | 1.5137 | 1.5457 | 1.5354 | 1.5249 | 1.5125 | Mon |  |  |  |  | 1.46 | 1.6
2021-01-18 | 10:00 |  | 2021/1/18 10:00 | 1.4621 | 1.4873 | 1.5065 | 1.4988 | 1.5063 | 1.5506 | 1.5236 | 1.5057 | 1.5405 | Mon |  |  |  |  | 1.46 | 1.6
2021-01-18 | 12:00 |  | 2021/1/18 12:00 | 1.4977 | 1.4939 | 1.478 | 1.4864 | 1.4835 | 1.5276 | 1.5281 | 1.495 | 1.5455 | Mon |  |  |  |  | 1.46 | 1.6
2021-01-18 | 14:00 |  | 2021/1/18 14:00 | 1.4753 | 1.489 | 1.4907 | 1.499 | 1.5134 | 1.5298 | 1.5057 | 1.5372 | 1.505 | Mon |  |  |  |  | 1.46 | 1.6
2021-01-18 | 16:00 |  | 2021/1/18 16:00 | 1.4994 | 1.4854 | 1.5013 | 1.489 | 1.5186 | 1.5262 | 1.506 | 1.5068 | 1.5304 | Mon |  |  |  |  | 1.46 | 1.6
2021-01-19 | 8:00 | 20210119A | 2021/1/19 8:00 | 1.5181 | 1.5202 | 1.4999 | 1.4833 | 1.5081 | 1.5265 | 1.5142 | 1.5383 | 1.518 | Tue |  |  |  |  | 1.46 | 1.6
2021-01-19 | 10:00 |  | 2021/1/19 10:00 | 1.4996 | 1.471 | 1.4758 | 1.499 | 1.4783 | 1.5207 | 1.5157 | 1.5175 | 1.528 | Tue |  |  |  |  | 1.46 | 1.6
2021-01-19 | 12:00 |  | 2021/1/19 12:00 | 1.4642 | 1.5057 | 1.5162 | 1.4815 | 1.4715 | 1.5392 | 1.4939 | 1.5127 | 1.5085 | Tue |  |  |  |  | 1.46 | 1.6
2021-01-19 | 14:00 |  | 2021/1/19 14:00 | 1.4976 | 1.5108 | 1.4748 | 1.4902 | 1.4743 | 1.5455 | 1.5324 | 1.5386 | 1.5405 | Tue |  |  |  |  | 1.46 | 1.6
2021-01-19 | 16:00 |  | 2021/1/19 16:00 | 1.4745 | 1.4952 | 1.5032 | 1.4627 | 1.4811 | 1.5438 | 1.5038 | 1.5183 | 1.5444 | Tue |  |  |  |  | 1.46 | 1.6
2021-01-20 | 8:00 | 20210120A | 2021/1/20 8:00 | 1.4845 | 1.5239 | 1.5128 | 1.4662 | 1.5142 | 1.5216 | 1.5473 | 1.5115 | 1.5356 | Wed |  |  |  |  | 1.46 | 1.6
2021-01-20 | 10:00 |  | 2021/1/20 10:00 | 1.4849 | 1.5035 | 1.4834 | 1.4905 | 1.4747 | 1.5211 | 1.5378 | 1.5291 | 1.5387 | Wed |  |  |  |  | 1.46 | 1.6
2021-01-20 | 12:00 |  | 2021/1/20 12:00 | 1.4946 | 1.4889 | 1.4752 | 1.4824 | 1.5031 | 1.5303 | 1.54 | 1.5308 | 1.5347 | Wed |  |  |  |  | 1.46 | 1.6
2021-01-20 | 14:00 |  | 2021/1/20 14:00 | 1.4925 | 1.4769 | 1.4759 | 1.4998 | 1.4818 | 1.5309 | 1.5136 | 1.5179 | 1.5303 | Wed |  |  |  |  | 1.46 | 1.6
2021-01-20 | 16:00 |  | 2021/1/20 16:00 | 1.4712 | 1.4975 | 1.491 | 1.4918 | 1.5194 | 1.5505 | 1.4986 | 1.5281 | 1.5053 | Wed |  |  |  |  | 1.46 | 1.6
2021-01-21 | 8:00 | 20210121A | 2021/1/21 8:00 | 1.5067 | 1.5555 | 1.5458 | 1.5207 | 1.5573 | 1.5914 | 1.545 | 1.5526 | 1.5779 | Thu |  |  |  |  | 1.46 | 1.6
2021-01-21 | 10:00 |  | 2021/1/21 10:00 | 1.5322 | 1.5268 | 1.5051 | 1.5101 | 1.5036 | 1.5554 | 1.522 | 1.5676 | 1.5355 | Thu |  |  |  |  | 1.46 | 1.6
2021-01-21 | 12:00 |  | 2021/1/21 12:00 | 1.4607 | 1.482 | 1.4705 | 1.4797 | 1.5045 | 1.5429 | 1.499 | 1.5216 | 1.5462 | Thu |  |  |  |  | 1.46 | 1.6
2021-01-21 | 14:00 |  | 2021/1/21 14:00 | 1.4881 | 1.4747 | 1.5096 | 1.4926 | 1.4783 | 1.5384 | 1.504 | 1.5335 | 1.5043 | Thu |  |  |  |  | 1.46 | 1.6
2021-01-21 | 16:00 |  | 2021/1/21 16:00 | 1.5075 | 1.5054 | 1.4886 | 1.4983 | 1.4816 | 1.5346 | 1.5377 | 1.4981 | 1.5397 | Thu |  |  |  |  | 1.46 | 1.6
2021-01-22 | 8:00 | 20210122A | 2021/1/22 8:00 | 1.4894 | 1.4905 | 1.5156 | 1.4843 | 1.5192 | 1.5466 | 1.5229 | 1.5246 | 1.5373 | Fri |  |  |  |  | 1.46 | 1.6
2021-01-22 | 10:00 |  | 2021/1/22 10:00 | 1.4773 | 1.525 | 1.5147 | 1.4948 | 1.4805 | 1.5523 | 1.5346 | 1.5347 | 1.522 | Fri |  |  |  |  | 1.46 | 1.6
2021-01-22 | 12:00 |  | 2021/1/22 12:00 | 1.4658 | 1.4766 | 1.4966 | 1.4813 | 1.4989 | 1.5515 | 1.5217 | 1.5232 | 1.5407 | Fri |  |  |  |  | 1.46 | 1.6
2021-01-22 | 14:00 |  | 2021/1/22 14:00 | 1.4798 | 1.4815 | 1.5068 | 1.4818 | 1.4768 | 1.521 | 1.5112 | 1.5355 | 1.5063 | Fri |  |  |  |  | 1.46 | 1.6
2021-01-22 | 16:00 |  | 2021/1/22 16:00 | 1.498 | 1.5195 | 1.4713 | 1.4924 | 1.4775 | 1.5448 | 1.5391 | 1.4996 | 1.5137 | Fri |  |  |  |  | 1.46 | 1.6
2021-01-23 | 8:00 | 20210123A | 2021/1/23 8:00 | 1.4786 | 1.4949 | 1.4904 | 1.4692 | 1.4785 | 1.5385 | 1.493 | 1.4949 | 1.5337 | Mon |  |  |  |  | 1.46 | 1.6
2021-01-23 | 10:00 |  | 2021/1/23 10:00 | 1.4883 | 1.4817 | 1.4875 | 1.4867 | 1.4788 | 1.5138 | 1.5152 | 1.5112 | 1.5268 | Mon |  |  |  |  | 1.46 | 1.6
2021-01-23 | 12:00 |  | 2021/1/23 12:00 | 1.5008 | 1.4838 | 1.4912 | 1.4628 | 1.4724 | 1.5544 | 1.4987 | 1.4968 | 1.5469 | Mon |  |  |  |  | 1.46 | 1.6
2021-01-23 | 14:00 |  | 2021/1/23 14:00 | 1.4948 | 1.4763 | 1.497 | 1.487 | 1.5145 | 1.5337 | 1.5384 | 1.4974 | 1.5221 | Mon |  |  |  |  | 1.46 | 1.6
2021-01-23 | 16:00 |  | 2021/1/23 16:00 | 1.4854 | 1.4924 | 1.4848 | 1.4953 | 1.5147 | 1.5392 | 1.5064 | 1.5214 | 1.5047 | Mon |  |  |  |  | 1.46 | 1.6
2021-01-24 | 8:00 | 20210124A | 2021/1/24 8:00 | 1.4838 | 1.4809 | 1.529 | 1.4842 | 1.4871 | 1.5358 | 1.5078 | 1.5262 | 1.5395 | Tue |  |  |  |  | 1.46 | 1.6
2021-01-24 | 10:00 |  | 2021/1/24 10:00 | 1.4869 | 1.4996 | 1.508 | 1.46 | 1.471 | 1.5157 | 1.4911 | 1.5046 | 1.5433 | Tue |  |  |  |  | 1.46 | 1.6
2021-01-24 | 12:00 |  | 2021/1/24 12:00 | 1.4836 | 1.5024 | 1.5124 | 1.46 | 1.4951 | 1.5148 | 1.5132 | 1.4944 | 1.5428 | Tue |  |  |  |  | 1.46 | 1.6
2021-01-24 | 14:00 |  | 2021/1/24 14:00 | 1.4687 | 1.513 | 1.4931 | 1.4923 | 1.5042 | 1.5469 | 1.5321 | 1.4982 | 1.5396 | Tue |  |  |  |  | 1.46 | 1.6
2021-01-24 | 16:00 |  | 2021/1/24 16:00 | 1.4929 | 1.5181 | 1.4769 | 1.4919 | 1.506 | 1.5541 | 1.5161 | 1.5118 | 1.5157 | Tue |  |  |  |  | 1.46 | 1.6
2021-01-25 | 8:00 | 20210125A | 2021/1/25 8:00 | 1.5184 | 1.4939 | 1.4822 | 1.5087 | 1.4872 | 1.5522 | 1.5461 | 1.5415 | 1.5116 | Wed |  |  |  |  | 1.46 | 1.6
2021-01-25 | 10:00 |  | 2021/1/25 10:00 | 1.4777 | 1.52 | 1.47 | 1.4841 | 1.5151 | 1.5239 | 1.5013 | 1.4994 | 1.5091 | Wed |  |  |  |  | 1.46 | 1.6
2021-01-25 | 12:00 |  | 2021/1/25 12:00 | 1.47 | 1.4963 | 1.4836 | 1.4995 | 1.5013 | 1.5101 | 1.5048 | 1.5048 | 1.5074 | Wed |  |  |  |  | 1.46 | 1.6
2021-01-25 | 14:00 |  | 2021/1/25 14:00 | 1.504 | 1.4736 | 1.5161 | 1.4994 | 1.5071 | 1.5336 | 1.5212 | 1.5264 | 1.5191 | Wed |  |  |  |  | 1.46 | 1.6
2021-01-25 | 16:00 |  | 2021/1/25 16:00 | 1.487 | 1.4743 | 1.5005 | 1.4879 | 1.475 | 1.5589 | 1.5332 | 1.4957 | 1.5227 | Wed |  |  |  |  | 1.46 | 1.6
2021-01-26 | 8:00 | 20210126A | 2021/1/26 8:00 | 1.5235 | 1.5236 | 1.5161 | 1.5202 | 1.5341 | 1.5877 | 1.5455 | 1.5639 | 1.5434 | Thu |  |  |  |  | 1.46 | 1.6
2021-01-26 | 10:00 |  | 2021/1/26 10:00 | 1.4942 | 1.5498 | 1.5341 | 1.4811 | 1.548 | 1.5435 | 1.5658 | 1.5652 | 1.5651 | Thu |  |  |  |  | 1.46 | 1.6
2021-01-26 | 12:00 |  | 2021/1/26 12:00 | 1.4812 | 1.4753 | 1.4717 | 1.4916 | 1.505 | 1.5349 | 1.5014 | 1.5307 | 1.5045 | Thu |  |  |  |  | 1.46 | 1.6
2021-01-26 | 14:00 |  | 2021/1/26 14:00 | 1.4808 | 1.5167 | 1.4835 | 1.4554 | 1.4889 | 1.5206 | 1.5244 | 1.5181 | 1.5118 | Thu |  |  |  |  | 1.46 | 1.6
2021-01-26 | 16:00 |  | 2021/1/26 16:00 | 1.4673 | 1.4871 | 1.5042 | 1.4799 | 1.4745 | 1.5554 | 1.5052 | 1.511 | 1.5264 | Thu |  |  |  |  | 1.46 | 1.6
2021-01-27 | 8:00 | 20210127A | 2021/1/27 8:00 | 1.5184 | 1.5206 | 1.4952 | 1.5094 | 1.5179 | 1.5307 | 1.5233 | 1.5381 | 1.5493 | Fri |  |  |  |  | 1.46 | 1.6
2021-01-27 | 10:00 |  | 2021/1/27 10:00 | 1.4992 | 1.5017 | 1.5187 | 1.4679 | 1.4998 | 1.5439 | 1.526 | 1.5458 | 1.5439 | Fri |  |  |  |  | 1.46 | 1.6
2021-01-27 | 12:00 |  | 2021/1/27 12:00 | 1.4794 | 1.4729 | 1.5016 | 1.4891 | 1.484 | 1.544 | 1.5219 | 1.5242 | 1.5057 | Fri |  |  |  |  | 1.46 | 1.6
2021-01-27 | 14:00 |  | 2021/1/27 14:00 | 1.4828 | 1.4843 | 1.4907 | 1.4808 | 1.4761 | 1.5517 | 1.5109 | 1.5225 | 1.5268 | Fri |  |  |  |  | 1.46 | 1.6
2021-01-27 | 16:00 |  | 2021/1/27 16:00 | 1.5014 | 1.4985 | 1.4742 | 1.4854 | 1.4715 | 1.5493 | 1.5278 | 1.4906 | 1.5069 | Fri |  |  |  |  | 1.46 | 1.6
2021-01-28 | 8:00 | 20210128A | 2021/1/28 8:00 | 1.4615 | 1.491 | 1.4774 | 1.4624 | 1.5047 | 1.5537 | 1.523 | 1.5329 | 1.5267 | Mon |  |  |  |  | 1.46 | 1.6
2021-01-28 | 10:00 |  | 2021/1/28 10:00 | 1.5044 | 1.5041 | 1.4992 | 1.4582 | 1.4933 | 1.5178 | 1.4981 | 1.5373 | 1.5327 | Mon |  |  |  |  | 1.46 | 1.6
2021-01-28 | 12:00 |  | 2021/1/28 12:00 | 1.4685 | 1.5153 | 1.4904 | 1.4649 | 1.5187 | 1.556 | 1.518 | 1.4911 | 1.5313 | Mon |  |  |  |  | 1.46 | 1.6
2021-01-28 | 14:00 |  | 2021/1/28 14:00 | 1.4892 | 1.4836 | 1.5037 | 1.4928 | 1.4902 | 1.5569 | 1.4988 | 1.5375 | 1.5255 | Mon |  |  |  |  | 1.46 | 1.6
2021-01-28 | 16:00 |  | 2021/1/28 16:00 | 1.4768 | 1.5021 | 1.4974 | 1.4775 | 1.5011 | 1.542 | 1.5266 | 1.5374 | 1.5233 | Mon |  |  |  |  | 1.46 | 1.6
2021-01-29 | 8:00 | 20210129A | 2021/1/29 8:00 | 1.5184 | 1.4891 | 1.5071 | 1.4952 | 1.4944 | 1.5678 | 1.5002 | 1.5254 | 1.5169 | Tue |  |  |  |  | 1.46 | 1.6
2021-01-29 | 10:00 |  | 2021/1/29 10:00 | 1.4691 | 1.4742 | 1.5076 | 1.4613 | 1.4789 | 1.5228 | 1.5096 | 1.4979 | 1.5408 | Tue |  |  |  |  | 1.46 | 1.6
2021-01-29 | 12:00 |  | 2021/1/29 12:00 | 1.5056 | 1.4938 | 1.5189 | 1.4587 | 1.514 | 1.534 | 1.5361 | 1.5014 | 1.5255 | Tue |  |  |  |  | 1.46 | 1.6
2021-01-29 | 14:00 |  | 2021/1/29 14:00 | 1.47 | 1.4756 | 1.4768 | 1.46 | 1.4801 | 1.5197 | 1.5004 | 1.5101 | 1.5116 | Tue |  |  |  |  | 1.46 | 1.6
2021-01-29 | 16:00 |  | 2021/1/29 16:00 | 1.5035 | 1.5026 | 1.472 | 1.4726 | 1.5071 | 1.538 | 1.5256 | 1.5141 | 1.5059 | Tue |  |  |  |  | 1.46 | 1.6
2021-01-30 | 8:00 | 20210130A | 2021/1/30 8:00 | 1.5158 | 1.4939 | 1.5219 | 1.4987 | 1.5002 | 1.5634 | 1.5328 | 1.5173 | 1.527 | Wed |  |  |  |  | 1.46 | 1.6
2021-01-30 | 10:00 |  | 2021/1/30 10:00 | 1.5042 | 1.495 | 1.4742 | 1.469 | 1.5165 | 1.5451 | 1.5145 | 1.5331 | 1.5174 | Wed |  |  |  |  | 1.46 | 1.6
2021-01-30 | 12:00 |  | 2021/1/30 12:00 | 1.4822 | 1.5119 | 1.5079 | 1.4819 | 1.5009 | 1.5129 | 1.4961 | 1.505 | 1.509 | Wed |  |  |  |  | 1.46 | 1.6
2021-01-30 | 14:00 |  | 2021/1/30 14:00 | 1.4811 | 1.4872 | 1.484 | 1.4968 | 1.4984 | 1.5333 | 1.5298 | 1.5124 | 1.5208 | Wed |  |  |  |  | 1.46 | 1.6
2021-01-30 | 16:00 |  | 2021/1/30 16:00 | 1.5058 | 1.4725 | 1.495 | 1.483 | 1.4711 | 1.5488 | 1.5287 | 1.516 | 1.5237 | Wed |  |  |  |  | 1.46 | 1.6
2021-02-01 | 8:00 | 20210201A | 2021/2/1 8:00 | 1.5209 | 1.5394 | 1.5118 | 1.519 | 1.5365 | 1.5824 | 1.5734 | 1.5376 | 1.581 | Thu |  |  |  |  | 1.46 | 1.6
2021-02-01 | 10:00 |  | 2021/2/1 10:00 | 1.4947 | 1.5488 | 1.5365 | 1.5243 | 1.5197 | 1.5545 | 1.5304 | 1.5369 | 1.5665 | Thu |  |  |  |  | 1.46 | 1.6
2021-02-01 | 12:00 |  | 2021/2/1 12:00 | 1.4866 | 1.5018 | 1.4825 | 1.4694 | 1.5121 | 1.5556 | 1.5296 | 1.5358 | 1.5188 | Thu |  |  |  |  | 1.46 | 1.6
2021-02-01 | 14:00 |  | 2021/2/1 14:00 | 1.5003 | 1.4973 | 1.4995 | 1.4757 | 1.4976 | 1.5355 | 1.533 | 1.4928 | 1.5377 | Thu |  |  |  |  | 1.46 | 1.6
2021-02-01 | 16:00 |  | 2021/2/1 16:00 | 1.47 | 1.5066 | 1.4784 | 1.4562 | 1.5045 | 1.5432 | 1.5103 | 1.5159 | 1.5382 | Thu |  |  |  |  | 1.46 | 1.6
2021-02-02 | 8:00 | 20210202A | 2021/2/2 8:00 | 1.4978 | 1.5139 | 1.5323 | 1.4981 | 1.5181 | 1.5301 | 1.5313 | 1.5467 | 1.5387 | Fri |  |  |  |  | 1.46 | 1.6
2021-02-02 | 10:00 |  | 2021/2/2 10:00 | 1.4902 | 1.4865 | 1.4956 | 1.4693 | 1.5298 | 1.552 | 1.5032 | 1.5373 | 1.5165 | Fri |  |  |  |  | 1.46 | 1.6
2021-02-02 | 12:00 |  | 2021/2/2 12:00 | 1.5023 | 1.4737 | 1.4787 | 1.4928 | 1.477 | 1.5301 | 1.5341 | 1.4991 | 1.5445 | Fri |  |  |  |  | 1.46 | 1.6
2021-02-02 | 14:00 |  | 2021/2/2 14:00 | 1.4896 | 1.4811 | 1.5071 | 1.46 | 1.487 | 1.5413 | 1.5353 | 1.5345 | 1.5474 | Fri |  |  |  |  | 1.46 | 1.6
2021-02-02 | 16:00 |  | 2021/2/2 16:00 | 1.5005 | 1.4951 | 1.5046 | 1.46 | 1.4724 | 1.5525 | 1.5383 | 1.5396 | 1.534 | Fri |  |  |  |  | 1.46 | 1.6
2021-02-03 | 8:00 | 20210203A | 2021/2/3 8:00 | 1.5048 | 1.4968 | 1.5129 | 1.4882 | 1.486 | 1.539 | 1.4984 | 1.4921 | 1.5357 | Mon |  |  |  |  | 1.46 | 1.6
2021-02-03 | 10:00 |  | 2021/2/3 10:00 | 1.4924 | 1.4872 | 1.4781 | 1.4759 | 1.5175 | 1.5317 | 1.5282 | 1.5177 | 1.5073 | Mon |  |  |  |  | 1.46 | 1.6
2021-02-03 | 12:00 |  | 2021/2/3 12:00 | 1.468 | 1.5062 | 1.4857 | 1.4729 | 1.4956 | 1.5176 | 1.534 | 1.4976 | 1.5234 | Mon |  |  |  |  | 1.46 | 1.6
2021-02-03 | 14:00 |  | 2021/2/3 14:00 | 1.4645 | 1.4944 | 1.509 | 1.4611 | 1.4823 | 1.5335 | 1.5345 | 1.5181 | 1.5203 | Mon |  |  |  |  | 1.46 | 1.6
2021-02-03 | 16:00 |  | 2021/2/3 16:00 | 1.4904 | 1.5015 | 1.4802 | 1.472 | 1.4722 | 1.5141 | 1.5287 | 1.5308 | 1.521 | Mon |  |  |  |  | 1.46 | 1.6
2021-02-04 | 8:00 | 20210204A | 2021/2/4 8:00 | 1.5029 | 1.5079 | 1.5255 | 1.4798 | 1.4888 | 1.5293 | 1.5371 | 1.5083 | 1.5299 | Tue |  |  |  |  | 1.46 | 1.6
2021-02-04 | 10:00 |  | 2021/2/4 10:00 | 1.4977 | 1.5028 | 1.5022 | 1.4792 | 1.491 | 1.5541 | 1.5006 | 1.4952 | 1.5405 | Tue |  |  |  |  | 1.46 | 1.6
2021-02-04 | 12:00 |  | 2021/2/4 12:00 | 1.4734 | 1.5117 | 1.5126 | 1.4861 | 1.501 | 1.5323 | 1.5151 | 1.5081 | 1.5022 | Tue |  |  |  |  | 1.46 | 1.6
2021-02-04 | 14:00 |  | 2021/2/4 14:00 | 1.4675 | 1.4713 | 1.479 | 1.4675 | 1.4996 | 1.5165 | 1.5185 | 1.5197 | 1.5026 | Tue |  |  |  |  | 1.46 | 1.6
2021-02-04 | 16:00 |  | 2021/2/4 16:00 | 1.5094 | 1.5046 | 1.4717 | 1.4708 | 1.4774 | 1.5465 | 1.5373 | 1.5294 | 1.5288 | Tue |  |  |  |  | 1.46 | 1.6
2021-02-05 | 8:00 | 20210205A | 2021/2/5 8:00 | 1.5173 | 1.4992 | 1.5082 | 1.5058 | 1.525 | 1.551 | 1.541 | 1.509 | 1.5112 | Wed |  |  |  |  | 1.46 | 1.6
2021-02-05 | 10:00 |  | 2021/2/5 10:00 | 1.5035 | 1.4774 | 1.5059 | 1.459 | 1.4838 | 1.5366 | 1.5135 | 1.5186 | 1.5018 | Wed |  |  |  |  | 1.46 | 1.6
2021-02-05 | 12:00 |  | 2021/2/5 12:00 | 1.4756 | 1.4891 | 1.4859 | 1.4624 | 1.492 | 1.5138 | 1.5368 | 1.4917 | 1.5337 | Wed |  |  |  |  | 1.46 | 1.6
2021-02-05 | 14:00 |  | 2021/2/5 14:00 | 1.4659 | 1.5176 | 1.5164 | 1.46 | 1.4809 | 1.5311 | 1.497 | 1.5001 | 1.5324 | Wed |  |  |  |  | 1.46 | 1.6
2021-02-05 | 16:00 |  | 2021/2/5 16:00 | 1.4803 | 1.5025 | 1.5088 | 1.4913 | 1.4778 | 1.5411 | 1.5237 | 1.5045 | 1.5087 | Wed |  |  |  |  | 1.46 | 1.6
2021-02-06 | 8:00 | 20210206A | 2021/2/6 8:00 | 1.5076 | 1.5317 | 1.5469 | 1.5345 | 1.5566 | 1.5632 | 1.5443 | 1.5535 | 1.5714 | Thu |  |  |  |  | 1.46 | 1.6
2021-02-06 | 10:00 |  | 2021/2/6 10:00 | 1.5345 | 1.5104 | 1.5442 | 1.4833 | 1.5058 | 1.5828 | 1.5441 | 1.5384 | 1.5478 | Thu |  |  |  |  | 1.46 | 1.6
2021-02-06 | 12:00 |  | 2021/2/6 12:00 | 1.5095 | 1.5157 | 1.4783 | 1.4918 | 1.4738 | 1.5239 | 1.5018 | 1.5055 | 1.5343 | Thu |  |  |  |  | 1.46 | 1.6
2021-02-06 | 14:00 |  | 2021/2/6 14:00 | 1.4808 | 1.5159 | 1.4884 | 1.497 | 1.497 | 1.5262 | 1.4936 | 1.4914 | 1.5351 | Thu |  |  |  |  | 1.46 | 1.6
2021-02-06 | 16:00 |  | 2021/2/6 16:00 | 1.4997 | 1.491 | 1.5017 | 1.46 | 1.5083 | 1.5251 | 1.5173 | 1.5305 | 1.5056 | Thu |  |  |  |  | 1.46 | 1.6
2021-02-07 | 8:00 | 20210207A | 2021/2/7 8:00 | 1.4808 | 1.5394 | 1.4915 | 1.5115 | 1.4975 | 1.5443 | 1.5489 | 1.5476 | 1.5326 | Fri |  |  |  |  | 1.46 | 1.6
2021-02-07 | 10:00 |  | 2021/2/7 10:00 | 1.4831 | 1.4918 | 1.494 | 1.4678 | 1.5135 | 1.5671 | 1.5467 | 1.5245 | 1.5251 | Fri |  |  |  |  | 1.46 | 1.6
2021-02-07 | 12:00 |  | 2021/2/7 12:00 | 1.4961 | 1.5162 | 1.4743 | 1.4967 | 1.5192 | 1.5368 | 1.5388 | 1.5176 | 1.5273 | Fri |  |  |  |  | 1.46 | 1.6
2021-02-07 | 14:00 |  | 2021/2/7 14:00 | 1.4773 | 1.511 | 1.5142 | 1.4589 | 1.5049 | 1.5239 | 1.5286 | 1.5119 | 1.5224 | Fri |  |  |  |  | 1.46 | 1.6
2021-02-07 | 16:00 |  | 2021/2/7 16:00 | 1.4924 | 1.474 | 1.5008 | 1.4857 | 1.5003 | 1.5531 | 1.531 | 1.5215 | 1.528 | Fri |  |  |  |  | 1.46 | 1.6
2021-02-08 | 8:00 | 20210208A | 2021/2/8 8:00 | 1.4918 | 1.4727 | 1.4738 | 1.4942 | 1.5133 | 1.5168 | 1.52 | 1.4907 | 1.5441 | Mon |  |  |  |  | 1.46 | 1.6
2021-02-08 | 10:00 |  | 2021/2/8 10:00 | 1.4824 | 1.4937 | 1.475 | 1.4852 | 1.4742 | 1.5198 | 1.5308 | 1.5162 | 1.5155 | Mon |  |  |  |  | 1.46 | 1.6
2021-02-08 | 12:00 |  | 2021/2/8 12:00 | 1.503 | 1.4846 | 1.5179 | 1.4647 | 1.4736 | 1.5394 | 1.517 | 1.5251 | 1.5126 | Mon |  |  |  |  | 1.46 | 1.6
2021-02-08 | 14:00 |  | 2021/2/8 14:00 | 1.4933 | 1.4732 | 1.4755 | 1.4784 | 1.5016 | 1.5192 | 1.5149 | 1.5195 | 1.5214 | Mon |  |  |  |  | 1.46 | 1.6
2021-02-08 | 16:00 |  | 2021/2/8 16:00 | 1.4826 | 1.5095 | 1.4897 | 1.4889 | 1.5185 | 1.5308 | 1.5192 | 1.5269 | 1.5336 | Mon |  |  |  |  | 1.46 | 1.6
2021-02-09 | 8:00 | 20210209A | 2021/2/9 8:00 | 1.4991 | 1.5043 | 1.4889 | 1.4882 | 1.4816 | 1.5507 | 1.5124 | 1.5407 | 1.5244 | Tue |  |  |  |  | 1.46 | 1.6
2021-02-09 | 10:00 |  | 2021/2/9 10:00 | 1.507 | 1.497 | 1.502 | 1.4591 | 1.4748 | 1.5212 | 1.508 | 1.5161 | 1.5408 | Tue |  |  |  |  | 1.46 | 1.6
2021-02-09 | 12:00 |  | 2021/2/9 12:00 | 1.4914 | 1.4909 | 1.4864 | 1.4581 | 1.5116 | 1.5527 | 1.5049 | 1.5212 | 1.5232 | Tue |  |  |  |  | 1.46 | 1.6
2021-02-09 | 14:00 |  | 2021/2/9 14:00 | 1.4935 | 1.5001 | 1.4943 | 1.4867 | 1.4994 | 1.5182 | 1.499 | 1.5165 | 1.5297 | Tue |  |  |  |  | 1.46 | 1.6
2021-02-09 | 16:00 |  | 2021/2/9 16:00 | 1.4981 | 1.487 | 1.5189 | 1.4944 | 1.4743 | 1.5564 | 1.494 | 1.5286 | 1.5301 | Tue |  |  |  |  | 1.46 | 1.6
2021-02-10 | 8:00 | 20210210A | 2021/2/10 8:00 | 1.4797 | 1.4804 | 1.4934 | 1.4969 | 1.5036 | 1.5589 | 1.5001 | 1.5212 | 1.5193 | Wed |  |  |  |  | 1.46 | 1.6
2021-02-10 | 10:00 |  | 2021/2/10 10:00 | 1.4867 | 1.5181 | 1.4833 | 1.4968 | 1.5157 | 1.5394 | 1.5019 | 1.5007 | 1.5249 | Wed |  |  |  |  | 1.46 | 1.6
2021-02-10 | 12:00 |  | 2021/2/10 12:00 | 1.4833 | 1.4864 | 1.4723 | 1.455 | 1.4847 | 1.5414 | 1.4917 | 1.5086 | 1.5355 | Wed |  |  |  |  | 1.46 | 1.6
2021-02-10 | 14:00 |  | 2021/2/10 14:00 | 1.5015 | 1.489 | 1.4812 | 1.46 | 1.5003 | 1.5459 | 1.5336 | 1.5292 | 1.5461 | Wed |  |  |  |  | 1.46 | 1.6
2021-02-10 | 16:00 |  | 2021/2/10 16:00 | 1.4714 | 1.4747 | 1.4812 | 1.4801 | 1.471 | 1.5213 | 1.5278 | 1.5203 | 1.5354 | Wed |  |  |  |  | 1.46 | 1.6
2021-02-11 | 8:00 | 20210211A | 2021/2/11 8:00 | 1.5294 | 1.5385 | 1.5162 | 1.5321 | 1.5471 | 1.5793 | 1.5654 | 1.5693 | 1.5481 | Thu |  |  |  |  | 1.46 | 1.6
2021-02-11 | 10:00 |  | 2021/2/11 10:00 | 1.5222 | 1.5226 | 1.505 | 1.5207 | 1.5193 | 1.5738 | 1.5506 | 1.5493 | 1.5733 | Thu |  |  |  |  | 1.46 | 1.6
2021-02-11 | 12:00 |  | 2021/2/11 12:00 | 1.4809 | 1.4837 | 1.4995 | 1.4618 | 1.5045 | 1.5292 | 1.4996 | 1.4985 | 1.5392 | Thu |  |  |  |  | 1.46 | 1.6
2021-02-11 | 14:00 |  | 2021/2/11 14:00 | 1.4836 | 1.4829 | 1.5195 | 1.4663 | 1.4738 | 1.5139 | 1.5106 | 1.4965 | 1.5412 | Thu |  |  |  |  | 1.46 | 1.6
2021-02-11 | 16:00 |  | 2021/2/11 16:00 | 1.4835 | 1.4982 | 1.4736 | 1.4784 | 1.51 | 1.5233 | 1.5351 | 1.5224 | 1.5011 | Thu |  |  |  |  | 1.46 | 1.6
2021-02-12 | 8:00 | 20210212A | 2021/2/12 8:00 | 1.5076 | 1.5075 | 1.4979 | 1.4872 | 1.511 | 1.542 | 1.5561 | 1.5442 | 1.5517 | Fri |  |  |  |  | 1.46 | 1.6
2021-02-12 | 10:00 |  | 2021/2/12 10:00 | 1.5006 | 1.5143 | 1.4953 | 1.4774 | 1.4909 | 1.5453 | 1.5315 | 1.5175 | 1.5528 | Fri |  |  |  |  | 1.46 | 1.6
2021-02-12 | 12:00 |  | 2021/2/12 12:00 | 1.507 | 1.473 | 1.5143 | 1.4736 | 1.5022 | 1.5467 | 1.5104 | 1.5271 | 1.5049 | Fri |  |  |  |  | 1.46 | 1.6
2021-02-12 | 14:00 |  | 2021/2/12 14:00 | 1.46 | 1.4751 | 1.4763 | 1.4594 | 1.5027 | 1.5266 | 1.5226 | 1.4976 | 1.5232 | Fri |  |  |  |  | 1.46 | 1.6
2021-02-12 | 16:00 |  | 2021/2/12 16:00 | 1.4896 | 1.4895 | 1.4975 | 1.4885 | 1.4754 | 1.547 | 1.5287 | 1.4933 | 1.5402 | Fri |  |  |  |  | 1.46 | 1.6
2021-02-13 | 8:00 | 202102013A | 2021/2/13 8:00 | 1.4972 | 1.5075 | 1.5195 | 1.482 | 1.4815 | 1.5537 | 1.5309 | 1.5377 | 1.5146 | Mon |  |  |  |  | 1.46 | 1.6
2021-02-13 | 10:00 |  | 2021/2/13 10:00 | 1.4605 | 1.5029 | 1.4722 | 1.463 | 1.4925 | 1.5166 | 1.5058 | 1.5146 | 1.5434 | Mon |  |  |  |  | 1.46 | 1.6
2021-02-13 | 12:00 |  | 2021/2/13 12:00 | 1.4838 | 1.4975 | 1.5136 | 1.46 | 1.5075 | 1.5491 | 1.4922 | 1.5305 | 1.5263 | Mon |  |  |  |  | 1.46 | 1.6
2021-02-13 | 14:00 |  | 2021/2/13 14:00 | 1.4704 | 1.4875 | 1.4714 | 1.46 | 1.4756 | 1.5314 | 1.5086 | 1.4986 | 1.531 | Mon |  |  |  |  | 1.46 | 1.6
2021-02-13 | 16:00 |  | 2021/2/13 16:00 | 1.4721 | 1.518 | 1.4908 | 1.4731 | 1.5102 | 1.5132 | 1.5059 | 1.5199 | 1.5042 | Mon |  |  |  |  | 1.46 | 1.6
2021-02-14 | 8:00 | 202102014A | 2021/2/14 8:00 | 1.475 | 1.496 | 1.4908 | 1.4916 | 1.4981 | 1.549 | 1.544 | 1.5097 | 1.5567 | Tue |  |  |  |  | 1.46 | 1.6
2021-02-14 | 10:00 |  | 2021/2/14 10:00 | 1.463 | 1.4807 | 1.4895 | 1.4993 | 1.495 | 1.5151 | 1.5318 | 1.5358 | 1.5169 | Tue |  |  |  |  | 1.46 | 1.6
2021-02-14 | 12:00 |  | 2021/2/14 12:00 | 1.4827 | 1.5168 | 1.4964 | 1.4735 | 1.5164 | 1.5308 | 1.5086 | 1.518 | 1.5457 | Tue |  |  |  |  | 1.46 | 1.6
2021-02-14 | 14:00 |  | 2021/2/14 14:00 | 1.5025 | 1.4704 | 1.4971 | 1.4784 | 1.4702 | 1.5263 | 1.4973 | 1.4999 | 1.5143 | Tue |  |  |  |  | 1.46 | 1.6
2021-02-14 | 16:00 |  | 2021/2/14 16:00 | 1.4774 | 1.4807 | 1.4706 | 1.4734 | 1.4978 | 1.5515 | 1.5253 | 1.513 | 1.5172 | Tue |  |  |  |  | 1.46 | 1.6
2021-02-15 | 8:00 | 202102015A | 2021/2/15 8:00 | 1.4856 | 1.4812 | 1.5239 | 1.49 | 1.528 | 1.5645 | 1.5073 | 1.5205 | 1.5414 | Wed |  |  |  |  | 1.46 | 1.6
2021-02-15 | 10:00 |  | 2021/2/15 10:00 | 1.5093 | 1.5193 | 1.5155 | 1.4811 | 1.5088 | 1.5225 | 1.5249 | 1.5372 | 1.5192 | Wed |  |  |  |  | 1.46 | 1.6
2021-02-15 | 12:00 |  | 2021/2/15 12:00 | 1.4815 | 1.4838 | 1.5085 | 1.4566 | 1.4863 | 1.542 | 1.4912 | 1.5194 | 1.529 | Wed |  |  |  |  | 1.46 | 1.6
2021-02-15 | 14:00 |  | 2021/2/15 14:00 | 1.462 | 1.5115 | 1.4866 | 1.4727 | 1.488 | 1.5126 | 1.4921 | 1.5048 | 1.5233 | Wed |  |  |  |  | 1.46 | 1.6
2021-02-15 | 16:00 |  | 2021/2/15 16:00 | 1.465 | 1.4774 | 1.4891 | 1.4997 | 1.4887 | 1.5446 | 1.4902 | 1.5075 | 1.5383 | Wed |  |  |  |  | 1.46 | 1.6
2021-02-16 | 8:00 | 202102020A | 2021/2/16 8:00 | 1.5049 | 1.5515 | 1.5147 | 1.5072 | 1.5115 | 1.58 | 1.5588 | 1.5672 | 1.5583 | Thu |  |  |  |  | 1.46 | 1.6
2021-02-16 | 10:00 |  | 2021/2/16 10:00 | 1.4993 | 1.5049 | 1.5317 | 1.5087 | 1.5008 | 1.5545 | 1.5501 | 1.5331 | 1.5443 | Thu |  |  |  |  | 1.46 | 1.6
2021-02-16 | 12:00 |  | 2021/2/16 12:00 | 1.4746 | 1.4925 | 1.4798 | 1.46 | 1.5139 | 1.5237 | 1.5091 | 1.5267 | 1.5164 | Thu |  |  |  |  | 1.46 | 1.6
2021-02-16 | 14:00 |  | 2021/2/16 14:00 | 1.5014 | 1.5136 | 1.5045 | 1.4608 | 1.5014 | 1.5551 | 1.5198 | 1.5223 | 1.5394 | Thu |  |  |  |  | 1.46 | 1.6
2021-02-16 | 16:00 |  | 2021/2/16 16:00 | 1.4873 | 1.5082 | 1.4784 | 1.4716 | 1.5132 | 1.5226 | 1.507 | 1.5295 | 1.5318 | Thu |  |  |  |  | 1.46 | 1.6
2021-02-17 | 8:00 | 202102017A | 2021/2/17 8:00 | 1.515 | 1.5332 | 1.497 | 1.4864 | 1.4982 | 1.5766 | 1.5422 | 1.514 | 1.5699 | Fri |  |  |  |  | 1.46 | 1.6
2021-02-17 | 10:00 |  | 2021/2/17 10:00 | 1.487 | 1.519 | 1.5198 | 1.4965 | 1.5161 | 1.5326 | 1.5036 | 1.5056 | 1.5568 | Fri |  |  |  |  | 1.46 | 1.6
2021-02-17 | 12:00 |  | 2021/2/17 12:00 | 1.5095 | 1.5058 | 1.4894 | 1.46 | 1.5159 | 1.5165 | 1.5365 | 1.5373 | 1.5494 | Fri |  |  |  |  | 1.46 | 1.6
2021-02-17 | 14:00 |  | 2021/2/17 14:00 | 1.5002 | 1.5016 | 1.5113 | 1.481 | 1.4926 | 1.5147 | 1.4997 | 1.5101 | 1.5266 | Fri |  |  |  |  | 1.46 | 1.6
2021-02-17 | 16:00 |  | 2021/2/17 16:00 | 1.4945 | 1.5063 | 1.5195 | 1.489 | 1.4746 | 1.5354 | 1.5108 | 1.5323 | 1.5187 | Fri |  |  |  |  | 1.46 | 1.6
2021-02-18 | 8:00 | 202102018A | 2021/2/18 8:00 | 1.4628 | 1.484 | 1.5176 | 1.4956 | 1.4992 | 1.5251 | 1.5231 | 1.5343 | 1.5161 | Mon |  |  |  |  | 1.46 | 1.6
2021-02-18 | 10:00 |  | 2021/2/18 10:00 | 1.5091 | 1.5154 | 1.4997 | 1.4845 | 1.5191 | 1.541 | 1.5123 | 1.5235 | 1.5259 | Mon |  |  |  |  | 1.46 | 1.6
2021-02-18 | 12:00 |  | 2021/2/18 12:00 | 1.4812 | 1.5116 | 1.4995 | 1.46 | 1.4875 | 1.5176 | 1.5022 | 1.5118 | 1.5274 | Mon |  |  |  |  | 1.46 | 1.6
2021-02-18 | 14:00 |  | 2021/2/18 14:00 | 1.4722 | 1.4811 | 1.5094 | 1.475 | 1.5177 | 1.5581 | 1.5098 | 1.5088 | 1.5192 | Mon |  |  |  |  | 1.46 | 1.6
2021-02-18 | 16:00 |  | 2021/2/18 16:00 | 1.4649 | 1.5058 | 1.4939 | 1.4931 | 1.4812 | 1.539 | 1.5094 | 1.4942 | 1.517 | Mon |  |  |  |  | 1.46 | 1.6
2021-02-19 | 8:00 | 202102019A | 2021/2/19 8:00 | 1.5093 | 1.4962 | 1.5011 | 1.4898 | 1.4848 | 1.5697 | 1.5015 | 1.5038 | 1.526 | Tue |  |  |  |  | 1.46 | 1.6
2021-02-19 | 10:00 |  | 2021/2/19 10:00 | 1.4825 | 1.4729 | 1.5085 | 1.4835 | 1.4725 | 1.5429 | 1.5284 | 1.5259 | 1.5374 | Tue |  |  |  |  | 1.46 | 1.6
2021-02-19 | 12:00 |  | 2021/2/19 12:00 | 1.467 | 1.4726 | 1.4851 | 1.4828 | 1.4826 | 1.5371 | 1.4943 | 1.496 | 1.5268 | Tue |  |  |  |  | 1.46 | 1.6
2021-02-19 | 14:00 |  | 2021/2/19 14:00 | 1.4653 | 1.518 | 1.5176 | 1.4862 | 1.4887 | 1.5246 | 1.4985 | 1.5081 | 1.5291 | Tue |  |  |  |  | 1.46 | 1.6
2021-02-19 | 16:00 |  | 2021/2/19 16:00 | 1.5008 | 1.4953 | 1.5136 | 1.4742 | 1.4862 | 1.5278 | 1.525 | 1.5125 | 1.5282 | Tue |  |  |  |  | 1.46 | 1.6
2021-02-20 | 8:00 | 202102020A | 2021/2/20 8:00 | 1.5151 | 1.4818 | 1.4999 | 1.46 | 1.4915 | 1.5407 | 1.5264 | 1.5108 | 1.5279 | Wed |  |  |  |  | 1.46 | 1.6
2021-02-20 | 10:00 |  | 2021/2/20 10:00 | 1.4903 | 1.4962 | 1.5177 | 1.4797 | 1.5091 | 1.5453 | 1.5358 | 1.5203 | 1.5496 | Wed |  |  |  |  | 1.46 | 1.6
2021-02-20 | 12:00 |  | 2021/2/20 12:00 | 1.4926 | 1.5063 | 1.4986 | 1.46 | 1.5121 | 1.5236 | 1.5181 | 1.5021 | 1.5473 | Wed |  |  |  |  | 1.46 | 1.6
2021-02-20 | 14:00 |  | 2021/2/20 14:00 | 1.5031 | 1.4998 | 1.4902 | 1.4818 | 1.5012 | 1.5217 | 1.5312 | 1.5165 | 1.5488 | Wed |  |  |  |  | 1.46 | 1.6
2021-02-20 | 16:00 |  | 2021/2/20 16:00 | 1.4656 | 1.4899 | 1.5101 | 1.46 | 1.5007 | 1.5496 | 1.5295 | 1.5021 | 1.5326 | Wed |  |  |  |  | 1.46 | 1.6
2021-02-21 | 8:00 | 202102021A | 2021/2/21 8:00 | 1.5276 | 1.5536 | 1.559 | 1.5174 | 1.5251 | 1.5651 | 1.5496 | 1.5608 | 1.5534 | Thu |  |  |  |  | 1.46 | 1.6
2021-02-21 | 10:00 |  | 2021/2/21 10:00 | 1.5354 | 1.5404 | 1.5283 | 1.5151 | 1.5046 | 1.5633 | 1.5561 | 1.5324 | 1.5687 | Thu |  |  |  |  | 1.46 | 1.6
2021-02-21 | 12:00 |  | 2021/2/21 12:00 | 1.5093 | 1.4779 | 1.5136 | 1.4884 | 1.472 | 1.5314 | 1.5335 | 1.4953 | 1.5141 | Thu |  |  |  |  | 1.46 | 1.6
2021-02-21 | 14:00 |  | 2021/2/21 14:00 | 1.5061 | 1.4708 | 1.4751 | 1.4831 | 1.4769 | 1.5392 | 1.5384 | 1.5304 | 1.5268 | Thu |  |  |  |  | 1.46 | 1.6
2021-02-21 | 16:00 |  | 2021/2/21 16:00 | 1.4644 | 1.4787 | 1.4901 | 1.457 | 1.4858 | 1.5105 | 1.5301 | 1.5105 | 1.5021 | Thu |  |  |  |  | 1.46 | 1.6
2021-02-22 | 8:00 | 202102022A | 2021/2/22 8:00 | 1.4968 | 1.5189 | 1.54 | 1.4784 | 1.517 | 1.5712 | 1.5151 | 1.5196 | 1.5446 | Fri |  |  |  |  | 1.46 | 1.6
2021-02-22 | 10:00 |  | 2021/2/22 10:00 | 1.4935 | 1.5167 | 1.506 | 1.461 | 1.5129 | 1.5218 | 1.5037 | 1.5089 | 1.5478 | Fri |  |  |  |  | 1.46 | 1.6
2021-02-22 | 12:00 |  | 2021/2/22 12:00 | 1.5065 | 1.5177 | 1.4837 | 1.483 | 1.5076 | 1.5403 | 1.5115 | 1.5084 | 1.5175 | Fri |  |  |  |  | 1.46 | 1.6
2021-02-22 | 14:00 |  | 2021/2/22 14:00 | 1.4701 | 1.4786 | 1.5114 | 1.4944 | 1.4729 | 1.5131 | 1.5246 | 1.4944 | 1.5103 | Fri |  |  |  |  | 1.46 | 1.6
2021-02-22 | 16:00 |  | 2021/2/22 16:00 | 1.4952 | 1.5018 | 1.4784 | 1.46 | 1.4883 | 1.518 | 1.5181 | 1.537 | 1.5129 | Fri |  |  |  |  | 1.46 | 1.6
2021-02-23 | 8:00 | 202102023A | 2021/2/23 8:00 | 1.4973 | 1.515 | 1.4866 | 1.456 | 1.509 | 1.5205 | 1.5116 | 1.4989 | 1.5103 | Mon |  |  |  |  | 1.46 | 1.6
2021-02-23 | 10:00 |  | 2021/2/23 10:00 | 1.4706 | 1.5062 | 1.4983 | 1.4794 | 1.4952 | 1.5597 | 1.5263 | 1.5096 | 1.5269 | Mon |  |  |  |  | 1.46 | 1.6
2021-02-23 | 12:00 |  | 2021/2/23 12:00 | 1.4905 | 1.5171 | 1.5146 | 1.4632 | 1.471 | 1.5591 | 1.5072 | 1.5246 | 1.5192 | Mon |  |  |  |  | 1.46 | 1.6
2021-02-23 | 14:00 |  | 2021/2/23 14:00 | 1.5065 | 1.4973 | 1.5064 | 1.4673 | 1.504 | 1.5529 | 1.4958 | 1.5229 | 1.5373 | Mon |  |  |  |  | 1.46 | 1.6
2021-02-23 | 16:00 |  | 2021/2/23 16:00 | 1.4661 | 1.4926 | 1.4825 | 1.4741 | 1.4898 | 1.5213 | 1.5363 | 1.5121 | 1.5179 | Mon |  |  |  |  | 1.46 | 1.6
2021-02-24 | 8:00 | 202102024A | 2021/2/24 8:00 | 1.4987 | 1.4826 | 1.5024 | 1.4815 | 1.5162 | 1.5574 | 1.5154 | 1.5255 | 1.5121 | Tue |  |  |  |  | 1.46 | 1.6
2021-02-24 | 10:00 |  | 2021/2/24 10:00 | 1.5034 | 1.4792 | 1.5095 | 1.4775 | 1.51 | 1.5585 | 1.537 | 1.4988 | 1.5208 | Tue |  |  |  |  | 1.46 | 1.6
2021-02-24 | 12:00 |  | 2021/2/24 12:00 | 1.477 | 1.4705 | 1.4942 | 1.4874 | 1.5085 | 1.5294 | 1.4913 | 1.5209 | 1.543 | Tue |  |  |  |  | 1.46 | 1.6
2021-02-24 | 14:00 |  | 2021/2/24 14:00 | 1.5047 | 1.4901 | 1.5107 | 1.4687 | 1.4942 | 1.5276 | 1.5222 | 1.4976 | 1.5348 | Tue |  |  |  |  | 1.46 | 1.6
2021-02-24 | 16:00 |  | 2021/2/24 16:00 | 1.4943 | 1.5179 | 1.5044 | 1.46 | 1.4988 | 1.5481 | 1.5051 | 1.5097 | 1.5253 | Tue |  |  |  |  | 1.46 | 1.6
2021-02-25 | 8:00 | 202102025A | 2021/2/25 8:00 | 1.5117 | 1.496 | 1.4853 | 1.5035 | 1.4935 | 1.5291 | 1.5445 | 1.5083 | 1.5469 | Wed |  |  |  |  | 1.46 | 1.6
2021-02-25 | 10:00 |  | 2021/2/25 10:00 | 1.4655 | 1.4756 | 1.4815 | 1.4936 | 1.4927 | 1.5195 | 1.5126 | 1.525 | 1.5345 | Wed |  |  |  |  | 1.46 | 1.6
2021-02-25 | 12:00 |  | 2021/2/25 12:00 | 1.4645 | 1.4891 | 1.5029 | 1.4674 | 1.4916 | 1.5101 | 1.5314 | 1.5021 | 1.5472 | Wed |  |  |  |  | 1.46 | 1.6
2021-02-25 | 14:00 |  | 2021/2/25 14:00 | 1.4626 | 1.515 | 1.501 | 1.4607 | 1.5083 | 1.5246 | 1.4979 | 1.4977 | 1.5364 | Wed |  |  |  |  | 1.46 | 1.6
2021-02-25 | 16:00 |  | 2021/2/25 16:00 | 1.4659 | 1.4926 | 1.496 | 1.4671 | 1.4835 | 1.557 | 1.5034 | 1.5367 | 1.5121 | Wed |  |  |  |  | 1.46 | 1.6
2021-02-26 | 8:00 | 202102026A | 2021/2/26 8:00 | 1.5388 | 1.5584 | 1.5373 | 1.5387 | 1.5318 | 1.5695 | 1.5766 | 1.5521 | 1.5572 | Thu |  |  |  |  | 1.46 | 1.6
2021-02-26 | 10:00 |  | 2021/2/26 10:00 | 1.5098 | 1.5133 | 1.5452 | 1.4866 | 1.5249 | 1.5459 | 1.5601 | 1.5338 | 1.5611 | Thu |  |  |  |  | 1.46 | 1.6
2021-02-26 | 12:00 |  | 2021/2/26 12:00 | 1.4951 | 1.4924 | 1.5053 | 1.4971 | 1.4859 | 1.5576 | 1.5192 | 1.5048 | 1.5042 | Thu |  |  |  |  | 1.46 | 1.6
2021-02-26 | 14:00 |  | 2021/2/26 14:00 | 1.5082 | 1.4922 | 1.4935 | 1.4844 | 1.4902 | 1.5284 | 1.5001 | 1.4963 | 1.5431 | Thu |  |  |  |  | 1.46 | 1.6
2021-02-26 | 16:00 |  | 2021/2/26 16:00 | 1.4982 | 1.4823 | 1.4798 | 1.4588 | 1.4856 | 1.5405 | 1.5049 | 1.5147 | 1.5366 | Thu |  |  |  |  | 1.46 | 1.6
2021-02-27 | 8:00 | 202102027A | 2021/2/27 8:00 | 1.4806 | 1.509 | 1.5286 | 1.511 | 1.5252 | 1.5538 | 1.5266 | 1.5264 | 1.5297 | Fri |  |  |  |  | 1.46 | 1.6
2021-02-27 | 10:00 |  | 2021/2/27 10:00 | 1.4997 | 1.5086 | 1.5294 | 1.4711 | 1.5115 | 1.5272 | 1.5108 | 1.5356 | 1.5337 | Fri |  |  |  |  | 1.46 | 1.6
2021-02-27 | 12:00 |  | 2021/2/27 12:00 | 1.4878 | 1.4905 | 1.5139 | 1.4998 | 1.4954 | 1.5478 | 1.5151 | 1.5195 | 1.5263 | Fri |  |  |  |  | 1.46 | 1.6
2021-02-27 | 14:00 |  | 2021/2/27 14:00 | 1.4654 | 1.501 | 1.5077 | 1.4715 | 1.4841 | 1.5534 | 1.519 | 1.5299 | 1.5296 | Fri |  |  |  |  | 1.46 | 1.6
2021-02-27 | 16:00 |  | 2021/2/27 16:00 | 1.4842 | 1.4714 | 1.484 | 1.4838 | 1.5019 | 1.5237 | 1.5165 | 1.5392 | 1.515 | Fri |  |  |  |  | 1.46 | 1.6
2021-02-28 | 8:00 | 202102028A | 2021/2/28 8:00 | 1.4693 | 1.4762 | 1.4704 | 1.4675 | 1.4956 | 1.5163 | 1.4952 | 1.5236 | 1.5424 | Mon |  |  |  |  | 1.46 | 1.6
2021-02-28 | 10:00 |  | 2021/2/28 10:00 | 1.4873 | 1.4945 | 1.4737 | 1.484 | 1.4993 | 1.5133 | 1.4905 | 1.5211 | 1.5234 | Mon |  |  |  |  | 1.46 | 1.6
2021-02-28 | 12:00 |  | 2021/2/28 12:00 | 1.4682 | 1.5097 | 1.5117 | 1.4885 | 1.5038 | 1.5498 | 1.493 | 1.5113 | 1.5413 | Mon |  |  |  |  | 1.46 | 1.6
2021-02-28 | 14:00 |  | 2021/2/28 14:00 | 1.4882 | 1.5067 | 1.5123 | 1.501 | 1.4807 | 1.5229 | 1.5199 | 1.5306 | 1.5406 | Mon |  |  |  |  | 1.46 | 1.6
2021-02-28 | 16:00 |  | 2021/2/28 16:00 | 1.4746 | 1.5226 | 1.5253 | 1.5018 | 1.4933 | 1.5503 | 1.4996 | 1.5139 | 1.5235 | Mon |  |  |  |  | 1.46 | 1.6
2021-03-01 | 8:00 | 20210301A | 2021/3/1 8:00 | 1.4824 | 1.5241 | 1.5222 | 1.4767 | 1.4938 | 1.5533 | 1.5202 | 1.5543 | 1.5257 | Thu |  |  |  |  | 1.46 | 1.6
2021-03-01 | 10:00 |  | 2021/3/1 10:00 | 1.4997 | 1.4964 | 1.4979 | 1.4734 | 1.493 | 1.5587 | 1.5143 | 1.5307 | 1.5228 | Thu |  |  |  |  | 1.46 | 1.6
2021-03-01 | 12:00 |  | 2021/3/1 12:00 | 1.4955 | 1.5104 | 1.4869 | 1.4797 | 1.5019 | 1.5391 | 1.5353 | 1.5404 | 1.5541 | Thu |  |  |  |  | 1.46 | 1.6
2021-03-01 | 14:00 |  | 2021/3/1 14:00 | 1.4691 | 1.5208 | 1.4838 | 1.4826 | 1.4969 | 1.5429 | 1.5391 | 1.5039 | 1.5398 | Thu |  |  |  |  | 1.46 | 1.6
2021-03-01 | 16:00 |  | 2021/3/1 16:00 | 1.4971 | 1.4905 | 1.496 | 1.4745 | 1.5029 | 1.5645 | 1.4994 | 1.5344 | 1.5165 | Thu |  |  |  |  | 1.46 | 1.6
2021-03-02 | 8:00 | 20210302A | 2021/3/2 8:00 | 1.4835 | 1.4913 | 1.5167 | 1.5033 | 1.5047 | 1.5775 | 1.5507 | 1.5189 | 1.5429 | Fri |  |  |  |  | 1.46 | 1.6
2021-03-02 | 10:00 |  | 2021/3/2 10:00 | 1.5179 | 1.5077 | 1.5207 | 1.4997 | 1.4983 | 1.539 | 1.5138 | 1.5365 | 1.5446 | Fri |  |  |  |  | 1.46 | 1.6
2021-03-02 | 12:00 |  | 2021/3/2 12:00 | 1.4956 | 1.4896 | 1.518 | 1.4652 | 1.5265 | 1.5378 | 1.5258 | 1.5124 | 1.5482 | Fri |  |  |  |  | 1.46 | 1.6
2021-03-02 | 14:00 |  | 2021/3/2 14:00 | 1.4691 | 1.505 | 1.4821 | 1.4613 | 1.4954 | 1.559 | 1.5333 | 1.5406 | 1.5372 | Fri |  |  |  |  | 1.46 | 1.6
2021-03-02 | 16:00 |  | 2021/3/2 16:00 | 1.4908 | 1.5044 | 1.4986 | 1.4897 | 1.5214 | 1.5311 | 1.5215 | 1.511 | 1.5108 | Fri |  |  |  |  | 1.46 | 1.6
2021-03-03 | 8:00 | 20210303A | 2021/3/3 8:00 | 1.5571 | 1.5366 | 1.5557 | 1.5437 | 1.538 | 1.5926 | 1.552 | 1.5838 | 1.5692 | Mon |  |  |  |  | 1.46 | 1.6
2021-03-03 | 10:00 |  | 2021/3/3 10:00 | 1.5183 | 1.5385 | 1.5264 | 1.5264 | 1.5375 | 1.5498 | 1.5766 | 1.5434 | 1.5446 | Mon |  |  |  |  | 1.46 | 1.6
2021-03-03 | 12:00 |  | 2021/3/3 12:00 | 1.4916 | 1.4807 | 1.4943 | 1.4617 | 1.4913 | 1.5421 | 1.5135 | 1.5216 | 1.5184 | Mon |  |  |  |  | 1.46 | 1.6
2021-03-03 | 14:00 |  | 2021/3/3 14:00 | 1.4874 | 1.5134 | 1.5142 | 1.476 | 1.4952 | 1.5239 | 1.5418 | 1.5288 | 1.555 | Mon |  |  |  |  | 1.46 | 1.6
2021-03-03 | 16:00 |  | 2021/3/3 16:00 | 1.5049 | 1.5089 | 1.5129 | 1.5001 | 1.4838 | 1.5488 | 1.5394 | 1.5389 | 1.5264 | Mon |  |  |  |  | 1.46 | 1.6
2021-03-04 | 8:00 | 20210304A | 2021/3/4 8:00 | 1.5009 | 1.5197 | 1.5422 | 1.5144 | 1.543 | 1.5658 | 1.5558 | 1.5668 | 1.5403 | Tue |  |  |  |  | 1.46 | 1.6
2021-03-04 | 10:00 |  | 2021/3/4 10:00 | 1.4921 | 1.5057 | 1.5144 | 1.4991 | 1.5166 | 1.5616 | 1.5367 | 1.5088 | 1.5297 | Tue |  |  |  |  | 1.46 | 1.6
2021-03-04 | 12:00 |  | 2021/3/4 12:00 | 1.4845 | 1.5104 | 1.5091 | 1.4825 | 1.5262 | 1.5473 | 1.536 | 1.5096 | 1.5199 | Tue |  |  |  |  | 1.46 | 1.6
2021-03-04 | 14:00 |  | 2021/3/4 14:00 | 1.4965 | 1.4865 | 1.5121 | 1.498 | 1.5097 | 1.5628 | 1.5338 | 1.5057 | 1.5112 | Tue |  |  |  |  | 1.46 | 1.6
2021-03-04 | 16:00 |  | 2021/3/4 16:00 | 1.5044 | 1.4981 | 1.5166 | 1.4687 | 1.517 | 1.5648 | 1.5008 | 1.5361 | 1.5106 | Tue |  |  |  |  | 1.46 | 1.6
2021-03-05 | 8:00 | 20210305A | 2021/3/5 8:00 | 1.512 | 1.5089 | 1.4893 | 1.4717 | 1.4823 | 1.5623 | 1.5125 | 1.5066 | 1.531 | Wed |  |  |  |  | 1.46 | 1.6
2021-03-05 | 10:00 |  | 2021/3/5 10:00 | 1.4818 | 1.5143 | 1.4983 | 1.5049 | 1.5001 | 1.5243 | 1.5467 | 1.5108 | 1.5526 | Wed |  |  |  |  | 1.46 | 1.6
2021-03-05 | 12:00 |  | 2021/3/5 12:00 | 1.5071 | 1.5242 | 1.4999 | 1.4718 | 1.4871 | 1.5222 | 1.5306 | 1.5275 | 1.5136 | Wed |  |  |  |  | 1.46 | 1.6
2021-03-05 | 14:00 |  | 2021/3/5 14:00 | 1.4987 | 1.5039 | 1.5113 | 1.5001 | 1.5246 | 1.5543 | 1.5369 | 1.5439 | 1.5303 | Wed |  |  |  |  | 1.46 | 1.6
2021-03-05 | 16:00 |  | 2021/3/5 16:00 | 1.5058 | 1.525 | 1.4968 | 1.4724 | 1.5108 | 1.5355 | 1.5055 | 1.5083 | 1.5405 | Wed |  |  |  |  | 1.46 | 1.6
2021-03-06 | 8:00 | 20210306A | 2021/3/6 8:00 | 1.5237 | 1.5234 | 1.5254 | 1.4881 | 1.5301 | 1.528 | 1.5146 | 1.5364 | 1.5616 | Thu |  |  |  |  | 1.46 | 1.6
2021-03-06 | 10:00 |  | 2021/3/6 10:00 | 1.4968 | 1.4865 | 1.4879 | 1.5055 | 1.4787 | 1.5534 | 1.5062 | 1.5125 | 1.5365 | Thu |  |  |  |  | 1.46 | 1.6
2021-03-06 | 12:00 |  | 2021/3/6 12:00 | 1.4875 | 1.4977 | 1.4965 | 1.5007 | 1.4929 | 1.5312 | 1.5059 | 1.5303 | 1.5192 | Thu |  |  |  |  | 1.46 | 1.6
2021-03-06 | 14:00 |  | 2021/3/6 14:00 | 1.4779 | 1.4879 | 1.5142 | 1.4941 | 1.5002 | 1.5311 | 1.5425 | 1.4996 | 1.5403 | Thu |  |  |  |  | 1.46 | 1.6
2021-03-06 | 16:00 |  | 2021/3/6 16:00 | 1.49 | 1.4906 | 1.5193 | 1.4759 | 1.4891 | 1.5537 | 1.5375 | 1.5253 | 1.5087 | Thu |  |  |  |  | 1.46 | 1.6
2021-03-07 | 8:00 | 20210307A | 2021/3/7 8:00 | 1.5117 | 1.5053 | 1.5121 | 1.4811 | 1.4984 | 1.5443 | 1.5472 | 1.5177 | 1.5218 | Fri |  |  |  |  | 1.46 | 1.6
2021-03-07 | 10:00 |  | 2021/3/7 10:00 | 1.4837 | 1.5112 | 1.4956 | 1.461 | 1.4935 | 1.5182 | 1.5081 | 1.5315 | 1.5362 | Fri |  |  |  |  | 1.46 | 1.6
2021-03-07 | 12:00 |  | 2021/3/7 12:00 | 1.4731 | 1.5081 | 1.4977 | 1.4778 | 1.5254 | 1.5647 | 1.5357 | 1.5335 | 1.5375 | Fri |  |  |  |  | 1.46 | 1.6
2021-03-07 | 14:00 |  | 2021/3/7 14:00 | 1.4705 | 1.5143 | 1.4933 | 1.4632 | 1.5034 | 1.5339 | 1.5002 | 1.5306 | 1.5518 | Fri |  |  |  |  | 1.46 | 1.6
2021-03-07 | 16:00 |  | 2021/3/7 16:00 | 1.4797 | 1.5248 | 1.51 | 1.4839 | 1.494 | 1.5637 | 1.5213 | 1.5435 | 1.5417 | Fri |  |  |  |  | 1.46 | 1.6
2021-03-08 | 8:00 | 20210308A | 2021/3/8 8:00 | 1.549 | 1.5612 | 1.5387 | 1.547 | 1.5302 | 1.5766 | 1.5851 | 1.5443 | 1.5791 | Mon |  |  |  |  | 1.46 | 1.6
2021-03-08 | 10:00 |  | 2021/3/8 10:00 | 1.5149 | 1.5116 | 1.5535 | 1.537 | 1.5429 | 1.5948 | 1.5369 | 1.5442 | 1.5804 | Mon |  |  |  |  | 1.46 | 1.6
2021-03-08 | 12:00 |  | 2021/3/8 12:00 | 1.4876 | 1.5233 | 1.4816 | 1.4725 | 1.4799 | 1.5246 | 1.5148 | 1.5176 | 1.5235 | Mon |  |  |  |  | 1.46 | 1.6
2021-03-08 | 14:00 |  | 2021/3/8 14:00 | 1.4805 | 1.4951 | 1.5156 | 1.479 | 1.491 | 1.5287 | 1.5052 | 1.5297 | 1.5317 | Mon |  |  |  |  | 1.46 | 1.6
2021-03-08 | 16:00 |  | 2021/3/8 16:00 | 1.4939 | 1.5194 | 1.4813 | 1.4822 | 1.4926 | 1.5324 | 1.5257 | 1.4995 | 1.5121 | Mon |  |  |  |  | 1.46 | 1.6
2021-03-09 | 8:00 | 20210309A | 2021/3/9 8:00 | 1.5119 | 1.516 | 1.5007 | 1.4889 | 1.547 | 1.5841 | 1.5384 | 1.5403 | 1.5684 | Tue |  |  |  |  | 1.46 | 1.6
2021-03-09 | 10:00 |  | 2021/3/9 10:00 | 1.4807 | 1.5157 | 1.5353 | 1.5076 | 1.5206 | 1.549 | 1.5339 | 1.5326 | 1.5478 | Tue |  |  |  |  | 1.46 | 1.6
2021-03-09 | 12:00 |  | 2021/3/9 12:00 | 1.486 | 1.4964 | 1.502 | 1.4648 | 1.5074 | 1.5377 | 1.5362 | 1.5211 | 1.5159 | Tue |  |  |  |  | 1.46 | 1.6
2021-03-09 | 14:00 |  | 2021/3/9 14:00 | 1.4796 | 1.508 | 1.4782 | 1.4973 | 1.5068 | 1.5535 | 1.5277 | 1.5172 | 1.5218 | Tue |  |  |  |  | 1.46 | 1.6
2021-03-09 | 16:00 |  | 2021/3/9 16:00 | 1.4713 | 1.526 | 1.5023 | 1.5041 | 1.5197 | 1.5297 | 1.5026 | 1.5092 | 1.5536 | Tue |  |  |  |  | 1.46 | 1.6
2021-03-10 | 8:00 | 20210310A | 2021/3/10 8:00 | 1.4715 | 1.508 | 1.5213 | 1.4902 | 1.5082 | 1.5306 | 1.5037 | 1.538 | 1.5392 | Wed |  |  |  |  | 1.46 | 1.6
2021-03-10 | 10:00 |  | 2021/3/10 10:00 | 1.4886 | 1.5161 | 1.5278 | 1.4686 | 1.4915 | 1.5597 | 1.5029 | 1.5182 | 1.5327 | Wed |  |  |  |  | 1.46 | 1.6
2021-03-10 | 12:00 |  | 2021/3/10 12:00 | 1.4843 | 1.5266 | 1.5257 | 1.4644 | 1.5264 | 1.5381 | 1.523 | 1.5433 | 1.5462 | Wed |  |  |  |  | 1.46 | 1.6
2021-03-10 | 14:00 |  | 2021/3/10 14:00 | 1.4759 | 1.4945 | 1.5242 | 1.4829 | 1.4935 | 1.5576 | 1.5383 | 1.5432 | 1.5154 | Wed |  |  |  |  | 1.46 | 1.6
2021-03-10 | 16:00 |  | 2021/3/10 16:00 | 1.5035 | 1.525 | 1.4925 | 1.4699 | 1.5129 | 1.5315 | 1.5424 | 1.5464 | 1.5448 | Wed |  |  |  |  | 1.46 | 1.6
2021-03-11 | 8:00 | 20210311A | 2021/3/11 8:00 | 1.5032 | 1.5018 | 1.4906 | 1.5094 | 1.4987 | 1.5537 | 1.5342 | 1.5354 | 1.5485 | Thu |  |  |  |  | 1.46 | 1.6
2021-03-11 | 10:00 |  | 2021/3/11 10:00 | 1.504 | 1.5083 | 1.4955 | 1.4586 | 1.5185 | 1.5449 | 1.5312 | 1.527 | 1.5155 | Thu |  |  |  |  | 1.46 | 1.6
2021-03-11 | 12:00 |  | 2021/3/11 12:00 | 1.4684 | 1.5194 | 1.4859 | 1.4757 | 1.5073 | 1.5233 | 1.5278 | 1.5112 | 1.5515 | Thu |  |  |  |  | 1.46 | 1.6
2021-03-11 | 14:00 |  | 2021/3/11 14:00 | 1.5085 | 1.4971 | 1.5052 | 1.4867 | 1.4948 | 1.5731 | 1.5382 | 1.5152 | 1.5512 | Thu |  |  |  |  | 1.46 | 1.6
2021-03-11 | 16:00 |  | 2021/3/11 16:00 | 1.5046 | 1.5128 | 1.5157 | 1.5128 | 1.5308 | 1.5596 | 1.5329 | 1.5484 | 1.5373 | Thu |  |  |  |  | 1.46 | 1.6
2021-03-12 | 8:00 | 20210312A | 2021/3/12 8:00 | 1.5263 | 1.5391 | 1.53 | 1.5181 | 1.5296 | 1.5416 | 1.5185 | 1.5368 | 1.5327 | Fri |  |  |  |  | 1.46 | 1.6
2021-03-12 | 10:00 |  | 2021/3/12 10:00 | 1.4962 | 1.5115 | 1.4956 | 1.4881 | 1.5131 | 1.5307 | 1.5331 | 1.5277 | 1.5505 | Fri |  |  |  |  | 1.46 | 1.6
2021-03-12 | 12:00 |  | 2021/3/12 12:00 | 1.4772 | 1.5275 | 1.513 | 1.489 | 1.5093 | 1.5349 | 1.5266 | 1.5079 | 1.5196 | Fri |  |  |  |  | 1.46 | 1.6
2021-03-12 | 14:00 |  | 2021/3/12 14:00 | 1.5172 | 1.5258 | 1.5198 | 1.5032 | 1.4993 | 1.538 | 1.5498 | 1.5379 | 1.5214 | Fri |  |  |  |  | 1.46 | 1.6
2021-03-12 | 16:00 |  | 2021/3/12 16:00 | 1.5134 | 1.495 | 1.4925 | 1.5101 | 1.5066 | 1.5663 | 1.546 | 1.5348 | 1.5525 | Fri |  |  |  |  | 1.46 | 1.6
2021-03-13 | 8:00 | 202103013A | 2021/3/13 8:00 | 1.5169 | 1.533 | 1.5399 | 1.5339 | 1.5251 | 1.5708 | 1.561 | 1.5567 | 1.5861 | Mon |  |  |  |  | 1.46 | 1.6
2021-03-13 | 10:00 |  | 2021/3/13 10:00 | 1.5201 | 1.5199 | 1.5474 | 1.5305 | 1.5381 | 1.5998 | 1.5845 | 1.5735 | 1.5582 | Mon |  |  |  |  | 1.46 | 1.6
2021-03-13 | 12:00 |  | 2021/3/13 12:00 | 1.4932 | 1.5208 | 1.5235 | 1.486 | 1.5067 | 1.5593 | 1.5347 | 1.5467 | 1.5635 | Mon |  |  |  |  | 1.46 | 1.6
2021-03-13 | 14:00 |  | 2021/3/13 14:00 | 1.4779 | 1.5227 | 1.5311 | 1.4655 | 1.4897 | 1.5323 | 1.5078 | 1.5418 | 1.5377 | Mon |  |  |  |  | 1.46 | 1.6
2021-03-13 | 16:00 |  | 2021/3/13 16:00 | 1.5036 | 1.4883 | 1.5314 | 1.4962 | 1.5172 | 1.558 | 1.5231 | 1.5121 | 1.5209 | Mon |  |  |  |  | 1.46 | 1.6
2021-03-14 | 8:00 | 202103014A | 2021/3/14 8:00 | 1.4977 | 1.5209 | 1.5055 | 1.4913 | 1.5444 | 1.5793 | 1.5665 | 1.5485 | 1.5743 | Tue |  |  |  |  | 1.46 | 1.6
2021-03-14 | 10:00 |  | 2021/3/14 10:00 | 1.5346 | 1.5143 | 1.5072 | 1.5075 | 1.5407 | 1.5534 | 1.5479 | 1.5397 | 1.5382 | Tue |  |  |  |  | 1.46 | 1.6
2021-03-14 | 12:00 |  | 2021/3/14 12:00 | 1.4784 | 1.498 | 1.5269 | 1.4717 | 1.4959 | 1.5421 | 1.545 | 1.5078 | 1.5185 | Tue |  |  |  |  | 1.46 | 1.6
2021-03-14 | 14:00 |  | 2021/3/14 14:00 | 1.4802 | 1.5249 | 1.5331 | 1.4676 | 1.5317 | 1.5554 | 1.5253 | 1.5208 | 1.5153 | Tue |  |  |  |  | 1.46 | 1.6
2021-03-14 | 16:00 |  | 2021/3/14 16:00 | 1.4779 | 1.5171 | 1.4892 | 1.4934 | 1.4966 | 1.5254 | 1.5269 | 1.5408 | 1.5633 | Tue |  |  |  |  | 1.46 | 1.6
2021-03-15 | 8:00 | 202103015A | 2021/3/15 8:00 | 1.4924 | 1.5059 | 1.4953 | 1.5099 | 1.5072 | 1.5729 | 1.5215 | 1.5448 | 1.5178 | Wed |  |  |  |  | 1.46 | 1.6
2021-03-15 | 10:00 |  | 2021/3/15 10:00 | 1.5104 | 1.5118 | 1.5087 | 1.4823 | 1.4982 | 1.5588 | 1.5141 | 1.5204 | 1.5506 | Wed |  |  |  |  | 1.46 | 1.6
2021-03-15 | 12:00 |  | 2021/3/15 12:00 | 1.521 | 1.5324 | 1.531 | 1.5034 | 1.492 | 1.5334 | 1.551 | 1.5432 | 1.5174 | Wed |  |  |  |  | 1.46 | 1.6
2021-03-15 | 14:00 |  | 2021/3/15 14:00 | 1.5213 | 1.4897 | 1.5236 | 1.4783 | 1.5328 | 1.5619 | 1.5274 | 1.5377 | 1.5435 | Wed |  |  |  |  | 1.46 | 1.6
2021-03-15 | 16:00 |  | 2021/3/15 16:00 | 1.4993 | 1.5263 | 1.487 | 1.4931 | 1.5349 | 1.5306 | 1.5222 | 1.5326 | 1.5389 | Wed |  |  |  |  | 1.46 | 1.6
2021-03-16 | 8:00 | 202103016A | 2021/3/16 8:00 | 1.5189 | 1.5032 | 1.4982 | 1.5224 | 1.5196 | 1.5548 | 1.5328 | 1.5518 | 1.5474 | Thu |  |  |  |  | 1.46 | 1.6
2021-03-16 | 10:00 |  | 2021/3/16 10:00 | 1.5146 | 1.5037 | 1.4936 | 1.4874 | 1.511 | 1.5638 | 1.5062 | 1.5492 | 1.5244 | Thu |  |  |  |  | 1.46 | 1.6
2021-03-16 | 12:00 |  | 2021/3/16 12:00 | 1.4786 | 1.5337 | 1.508 | 1.4797 | 1.5291 | 1.5469 | 1.5354 | 1.5231 | 1.5299 | Thu |  |  |  |  | 1.46 | 1.6
2021-03-16 | 14:00 |  | 2021/3/16 14:00 | 1.4842 | 1.5128 | 1.5102 | 1.4939 | 1.5277 | 1.5642 | 1.5341 | 1.531 | 1.5437 | Thu |  |  |  |  | 1.46 | 1.6
2021-03-16 | 16:00 |  | 2021/3/16 16:00 | 1.4863 | 1.5236 | 1.4859 | 1.479 | 1.4895 | 1.5504 | 1.5184 | 1.5215 | 1.5584 | Thu |  |  |  |  | 1.46 | 1.6
2021-03-17 | 8:00 | 202103017A | 2021/3/17 8:00 | 1.4997 | 1.5356 | 1.5207 | 1.5219 | 1.5311 | 1.5633 | 1.5541 | 1.5552 | 1.5528 | Fri |  |  |  |  | 1.46 | 1.6
2021-03-17 | 10:00 |  | 2021/3/17 10:00 | 1.4886 | 1.526 | 1.5166 | 1.4712 | 1.5013 | 1.5375 | 1.5123 | 1.5363 | 1.5327 | Fri |  |  |  |  | 1.46 | 1.6
2021-03-17 | 12:00 |  | 2021/3/17 12:00 | 1.5236 | 1.5215 | 1.4895 | 1.4978 | 1.5009 | 1.5724 | 1.5487 | 1.5486 | 1.5249 | Fri |  |  |  |  | 1.46 | 1.6
2021-03-17 | 14:00 |  | 2021/3/17 14:00 | 1.5082 | 1.5259 | 1.5091 | 1.5133 | 1.4865 | 1.5425 | 1.53 | 1.5416 | 1.5503 | Fri |  |  |  |  | 1.46 | 1.6
2021-03-17 | 16:00 |  | 2021/3/17 16:00 | 1.5192 | 1.5024 | 1.5155 | 1.476 | 1.5248 | 1.5623 | 1.5101 | 1.5398 | 1.5153 | Fri |  |  |  |  | 1.46 | 1.6
2021-03-18 | 8:00 | 202103018A | 2021/3/18 8:00 | 1.547 | 1.5439 | 1.5579 | 1.533 | 1.5371 | 1.6029 | 1.566 | 1.5839 | 1.5994 | Mon |  |  |  |  | 1.46 | 1.6
2021-03-18 | 10:00 |  | 2021/3/18 10:00 | 1.5524 | 1.5524 | 1.5447 | 1.5005 | 1.5283 | 1.5956 | 1.5488 | 1.5821 | 1.5616 | Mon |  |  |  |  | 1.46 | 1.6
2021-03-18 | 12:00 |  | 2021/3/18 12:00 | 1.5177 | 1.4974 | 1.488 | 1.4923 | 1.5341 | 1.5338 | 1.5125 | 1.5452 | 1.5607 | Mon |  |  |  |  | 1.46 | 1.6
2021-03-18 | 14:00 |  | 2021/3/18 14:00 | 1.492 | 1.4951 | 1.5124 | 1.5045 | 1.5265 | 1.5556 | 1.5326 | 1.544 | 1.5235 | Mon |  |  |  |  | 1.46 | 1.6
2021-03-18 | 16:00 |  | 2021/3/18 16:00 | 1.4803 | 1.4881 | 1.486 | 1.4999 | 1.5182 | 1.5409 | 1.5357 | 1.5249 | 1.5249 | Mon |  |  |  |  | 1.46 | 1.6
2021-03-19 | 8:00 | 202103019A | 2021/3/19 8:00 | 1.5031 | 1.506 | 1.5121 | 1.5084 | 1.5307 | 1.5647 | 1.5548 | 1.5256 | 1.5613 | Tue |  |  |  |  | 1.46 | 1.6
2021-03-19 | 10:00 |  | 2021/3/19 10:00 | 1.5113 | 1.5133 | 1.5391 | 1.5082 | 1.5128 | 1.5639 | 1.5529 | 1.5502 | 1.5427 | Tue |  |  |  |  | 1.46 | 1.6
2021-03-19 | 12:00 |  | 2021/3/19 12:00 | 1.4815 | 1.4946 | 1.486 | 1.5134 | 1.4953 | 1.5294 | 1.5181 | 1.5156 | 1.5469 | Tue |  |  |  |  | 1.46 | 1.6
2021-03-19 | 14:00 |  | 2021/3/19 14:00 | 1.5026 | 1.4898 | 1.4908 | 1.5133 | 1.49 | 1.5525 | 1.5208 | 1.5543 | 1.5204 | Tue |  |  |  |  | 1.46 | 1.6
2021-03-19 | 16:00 |  | 2021/3/19 16:00 | 1.5005 | 1.5248 | 1.5132 | 1.5099 | 1.5226 | 1.5489 | 1.5409 | 1.5409 | 1.5472 | Tue |  |  |  |  | 1.46 | 1.6
2021-03-20 | 8:00 | 202103020A | 2021/3/20 8:00 | 1.511 | 1.4888 | 1.509 | 1.4727 | 1.5075 | 1.5472 | 1.5159 | 1.5462 | 1.5632 | Wed |  |  |  |  | 1.46 | 1.6
2021-03-20 | 10:00 |  | 2021/3/20 10:00 | 1.5096 | 1.504 | 1.4866 | 1.5069 | 1.5024 | 1.5652 | 1.5272 | 1.5494 | 1.5286 | Wed |  |  |  |  | 1.46 | 1.6
2021-03-20 | 12:00 |  | 2021/3/20 12:00 | 1.479 | 1.5316 | 1.5079 | 1.4807 | 1.5279 | 1.5622 | 1.5472 | 1.552 | 1.5387 | Wed |  |  |  |  | 1.46 | 1.6
2021-03-20 | 14:00 |  | 2021/3/20 14:00 | 1.4961 | 1.4949 | 1.5314 | 1.4836 | 1.5133 | 1.5252 | 1.5442 | 1.542 | 1.539 | Wed |  |  |  |  | 1.46 | 1.6
2021-03-20 | 16:00 |  | 2021/3/20 16:00 | 1.5244 | 1.4951 | 1.5205 | 1.5035 | 1.5211 | 1.5305 | 1.5343 | 1.5487 | 1.55 | Wed |  |  |  |  | 1.46 | 1.6
2021-03-21 | 8:00 | 202103021A | 2021/3/21 8:00 | 1.4968 | 1.5115 | 1.5432 | 1.4881 | 1.4962 | 1.5696 | 1.5571 | 1.5178 | 1.5474 | Thu |  |  |  |  | 1.46 | 1.6
2021-03-21 | 10:00 |  | 2021/3/21 10:00 | 1.4934 | 1.4913 | 1.5056 | 1.5091 | 1.4937 | 1.5604 | 1.5279 | 1.5511 | 1.542 | Thu |  |  |  |  | 1.46 | 1.6
2021-03-21 | 12:00 |  | 2021/3/21 12:00 | 1.4876 | 1.5095 | 1.4892 | 1.4981 | 1.5051 | 1.5315 | 1.5106 | 1.5209 | 1.5478 | Thu |  |  |  |  | 1.46 | 1.6
2021-03-21 | 14:00 |  | 2021/3/21 14:00 | 1.5152 | 1.5204 | 1.4891 | 1.5127 | 1.486 | 1.5724 | 1.5276 | 1.5234 | 1.5535 | Thu |  |  |  |  | 1.46 | 1.6
2021-03-21 | 16:00 |  | 2021/3/21 16:00 | 1.4849 | 1.5248 | 1.5121 | 1.4699 | 1.4996 | 1.5374 | 1.545 | 1.5408 | 1.5456 | Thu |  |  |  |  | 1.46 | 1.6
2021-03-22 | 8:00 | 202103022A | 2021/3/22 8:00 | 1.5336 | 1.5363 | 1.5268 | 1.5238 | 1.5407 | 1.5389 | 1.5289 | 1.517 | 1.5609 | Fri |  |  |  |  | 1.46 | 1.6
2021-03-22 | 10:00 |  | 2021/3/22 10:00 | 1.4807 | 1.5166 | 1.5203 | 1.4765 | 1.5254 | 1.5577 | 1.5485 | 1.5152 | 1.5419 | Fri |  |  |  |  | 1.46 | 1.6
2021-03-22 | 12:00 |  | 2021/3/22 12:00 | 1.5124 | 1.5214 | 1.4924 | 1.4671 | 1.4933 | 1.5287 | 1.509 | 1.5511 | 1.5287 | Fri |  |  |  |  | 1.46 | 1.6
2021-03-22 | 14:00 |  | 2021/3/22 14:00 | 1.5223 | 1.5204 | 1.5303 | 1.5003 | 1.4908 | 1.5718 | 1.5454 | 1.541 | 1.5466 | Fri |  |  |  |  | 1.46 | 1.6
2021-03-22 | 16:00 |  | 2021/3/22 16:00 | 1.5103 | 1.5248 | 1.5278 | 1.5018 | 1.5129 | 1.5638 | 1.5239 | 1.5386 | 1.5429 | Fri |  |  |  |  | 1.46 | 1.6
2021-03-23 | 8:00 | 202103023A | 2021/3/23 8:00 | 1.5181 | 1.5496 | 1.56 | 1.5527 | 1.5733 | 1.5892 | 1.5538 | 1.5889 | 1.5891 | Mon |  |  |  |  | 1.46 | 1.6
2021-03-23 | 10:00 |  | 2021/3/23 10:00 | 1.5489 | 1.5303 | 1.5638 | 1.5416 | 1.5235 | 1.5709 | 1.5389 | 1.5626 | 1.5889 | Mon |  |  |  |  | 1.46 | 1.6
2021-03-23 | 12:00 |  | 2021/3/23 12:00 | 1.4815 | 1.5026 | 1.5303 | 1.4992 | 1.5314 | 1.5377 | 1.529 | 1.5421 | 1.5356 | Mon |  |  |  |  | 1.46 | 1.6
2021-03-23 | 14:00 |  | 2021/3/23 14:00 | 1.4763 | 1.5186 | 1.5031 | 1.5131 | 1.4943 | 1.5264 | 1.5319 | 1.5378 | 1.5277 | Mon |  |  |  |  | 1.46 | 1.6
2021-03-23 | 16:00 |  | 2021/3/23 16:00 | 1.476 | 1.4999 | 1.4978 | 1.4723 | 1.4964 | 1.5727 | 1.5519 | 1.5223 | 1.5273 | Mon |  |  |  |  | 1.46 | 1.6
2021-03-24 | 8:00 | 202103024A | 2021/3/24 8:00 | 1.5445 | 1.5083 | 1.5294 | 1.5202 | 1.549 | 1.5938 | 1.5557 | 1.5472 | 1.5804 | Tue |  |  |  |  | 1.46 | 1.6
2021-03-24 | 10:00 |  | 2021/3/24 10:00 | 1.4966 | 1.4972 | 1.5111 | 1.5246 | 1.5117 | 1.5701 | 1.5377 | 1.5355 | 1.5646 | Tue |  |  |  |  | 1.46 | 1.6
2021-03-24 | 12:00 |  | 2021/3/24 12:00 | 1.4814 | 1.51 | 1.5234 | 1.51 | 1.486 | 1.5467 | 1.5426 | 1.5151 | 1.551 | Tue |  |  |  |  | 1.46 | 1.6
2021-03-24 | 14:00 |  | 2021/3/24 14:00 | 1.5008 | 1.4913 | 1.5156 | 1.4655 | 1.5188 | 1.5609 | 1.5192 | 1.5392 | 1.5642 | Tue |  |  |  |  | 1.46 | 1.6
2021-03-24 | 16:00 |  | 2021/3/24 16:00 | 1.5234 | 1.4896 | 1.5181 | 1.5054 | 1.5296 | 1.545 | 1.543 | 1.5475 | 1.5504 | Tue |  |  |  |  | 1.46 | 1.6
2021-03-25 | 8:00 | 202103025A | 2021/3/25 8:00 | 1.5197 | 1.5279 | 1.5179 | 1.4725 | 1.5053 | 1.5501 | 1.5242 | 1.5371 | 1.5269 | Wed |  |  |  |  | 1.46 | 1.6
2021-03-25 | 10:00 |  | 2021/3/25 10:00 | 1.4875 | 1.519 | 1.5161 | 1.5099 | 1.5097 | 1.5543 | 1.5191 | 1.5311 | 1.533 | Wed |  |  |  |  | 1.46 | 1.6
2021-03-25 | 12:00 |  | 2021/3/25 12:00 | 1.4977 | 1.4924 | 1.5262 | 1.4694 | 1.4974 | 1.5366 | 1.5493 | 1.508 | 1.5618 | Wed |  |  |  |  | 1.46 | 1.6
2021-03-25 | 14:00 |  | 2021/3/25 14:00 | 1.4848 | 1.4919 | 1.5 | 1.4738 | 1.5315 | 1.5394 | 1.5394 | 1.5114 | 1.5377 | Wed |  |  |  |  | 1.46 | 1.6
2021-03-25 | 16:00 |  | 2021/3/25 16:00 | 1.4844 | 1.5297 | 1.5058 | 1.4741 | 1.5058 | 1.5688 | 1.5498 | 1.534 | 1.5278 | Wed |  |  |  |  | 1.46 | 1.6
2021-03-26 | 8:00 | 202103026A | 2021/3/26 8:00 | 1.4872 | 1.4954 | 1.5046 | 1.5193 | 1.5263 | 1.577 | 1.5196 | 1.5588 | 1.5462 | Thu |  |  |  |  | 1.46 | 1.6
2021-03-26 | 10:00 |  | 2021/3/26 10:00 | 1.5067 | 1.5052 | 1.5048 | 1.4812 | 1.4944 | 1.5623 | 1.5421 | 1.518 | 1.5401 | Thu |  |  |  |  | 1.46 | 1.6
2021-03-26 | 12:00 |  | 2021/3/26 12:00 | 1.4864 | 1.5296 | 1.5194 | 1.4882 | 1.5075 | 1.5465 | 1.5175 | 1.538 | 1.5413 | Thu |  |  |  |  | 1.46 | 1.6
2021-03-26 | 14:00 |  | 2021/3/26 14:00 | 1.5158 | 1.4899 | 1.5013 | 1.473 | 1.4913 | 1.5669 | 1.5117 | 1.5137 | 1.534 | Thu |  |  |  |  | 1.46 | 1.6
2021-03-26 | 16:00 |  | 2021/3/26 16:00 | 1.5057 | 1.5002 | 1.492 | 1.5121 | 1.5191 | 1.5406 | 1.515 | 1.538 | 1.5519 | Thu |  |  |  |  | 1.46 | 1.6
2021-03-27 | 8:00 | 202103027A | 2021/3/27 8:00 | 1.5257 | 1.5102 | 1.5018 | 1.5023 | 1.5049 | 1.5557 | 1.5485 | 1.5359 | 1.5688 | Fri |  |  |  |  | 1.46 | 1.6
2021-03-27 | 10:00 |  | 2021/3/27 10:00 | 1.4945 | 1.5197 | 1.5239 | 1.466 | 1.4912 | 1.5627 | 1.5274 | 1.5241 | 1.5502 | Fri |  |  |  |  | 1.46 | 1.6
2021-03-27 | 12:00 |  | 2021/3/27 12:00 | 1.5125 | 1.5068 | 1.4916 | 1.4957 | 1.5051 | 1.5338 | 1.5051 | 1.5126 | 1.5282 | Fri |  |  |  |  | 1.46 | 1.6
2021-03-27 | 14:00 |  | 2021/3/27 14:00 | 1.4753 | 1.4923 | 1.4968 | 1.5035 | 1.5164 | 1.5546 | 1.5448 | 1.5358 | 1.5503 | Fri |  |  |  |  | 1.46 | 1.6
2021-03-27 | 16:00 |  | 2021/3/27 16:00 | 1.5225 | 1.5012 | 1.5134 | 1.4838 | 1.5063 | 1.5289 | 1.5088 | 1.5095 | 1.5453 | Fri |  |  |  |  | 1.46 | 1.6
2021-03-28 | 8:00 | 202103028A | 2021/3/28 8:00 | 1.5311 | 1.5612 | 1.5392 | 1.5178 | 1.5327 | 1.5948 | 1.5663 | 1.5791 | 1.5675 | Mon |  |  |  |  | 1.46 | 1.6
2021-03-28 | 10:00 |  | 2021/3/28 10:00 | 1.5141 | 1.5611 | 1.5467 | 1.5421 | 1.5157 | 1.6034 | 1.5548 | 1.5761 | 1.5837 | Mon |  |  |  |  | 1.46 | 1.6
2021-03-28 | 12:00 |  | 2021/3/28 12:00 | 1.4841 | 1.5044 | 1.4892 | 1.4796 | 1.5136 | 1.5728 | 1.5509 | 1.5216 | 1.5306 | Mon |  |  |  |  | 1.46 | 1.6
2021-03-28 | 14:00 |  | 2021/3/28 14:00 | 1.5137 | 1.5348 | 1.498 | 1.4721 | 1.5248 | 1.5656 | 1.5247 | 1.5427 | 1.5602 | Mon |  |  |  |  | 1.46 | 1.6
2021-03-28 | 16:00 |  | 2021/3/28 16:00 | 1.4861 | 1.5311 | 1.5239 | 1.4683 | 1.49 | 1.5452 | 1.5167 | 1.5459 | 1.548 | Mon |  |  |  |  | 1.46 | 1.6
2021-03-29 | 8:00 | 202103029A | 2021/3/29 8:00 | 1.5189 | 1.5542 | 1.509 | 1.4866 | 1.5367 | 1.5589 | 1.5313 | 1.5554 | 1.5799 | Tue |  |  |  |  | 1.46 | 1.6
2021-03-29 | 10:00 |  | 2021/3/29 10:00 | 1.5155 | 1.4986 | 1.5057 | 1.4766 | 1.4972 | 1.5475 | 1.5445 | 1.5307 | 1.5337 | Tue |  |  |  |  | 1.46 | 1.6
2021-03-29 | 12:00 |  | 2021/3/29 12:00 | 1.5196 | 1.5222 | 1.5048 | 1.4972 | 1.492 | 1.5674 | 1.5223 | 1.5156 | 1.5638 | Tue |  |  |  |  | 1.46 | 1.6
2021-03-29 | 14:00 |  | 2021/3/29 14:00 | 1.5157 | 1.4964 | 1.4943 | 1.5013 | 1.5177 | 1.5692 | 1.506 | 1.5411 | 1.515 | Tue |  |  |  |  | 1.46 | 1.6
2021-03-29 | 16:00 |  | 2021/3/29 16:00 | 1.4929 | 1.4932 | 1.4855 | 1.4892 | 1.4898 | 1.5706 | 1.5268 | 1.5357 | 1.5318 | Tue |  |  |  |  | 1.46 | 1.6
2021-03-30 | 8:00 | 202103030A | 2021/3/30 8:00 | 1.4894 | 1.486 | 1.5339 | 1.4762 | 1.5146 | 1.5308 | 1.5288 | 1.5341 | 1.5588 | Wed |  |  |  |  | 1.46 | 1.6
2021-03-30 | 10:00 |  | 2021/3/30 10:00 | 1.523 | 1.4872 | 1.524 | 1.4823 | 1.5336 | 1.543 | 1.5305 | 1.5268 | 1.5551 | Wed |  |  |  |  | 1.46 | 1.6
2021-03-30 | 12:00 |  | 2021/3/30 12:00 | 1.5101 | 1.4851 | 1.4914 | 1.4948 | 1.5304 | 1.5277 | 1.5196 | 1.5119 | 1.5407 | Wed |  |  |  |  | 1.46 | 1.6
2021-03-30 | 14:00 |  | 2021/3/30 14:00 | 1.5201 | 1.4928 | 1.5328 | 1.4675 | 1.4901 | 1.5492 | 1.5095 | 1.5363 | 1.5328 | Wed |  |  |  |  | 1.46 | 1.6
2021-03-30 | 16:00 |  | 2021/3/30 16:00 | 1.4892 | 1.5036 | 1.5138 | 1.5001 | 1.4998 | 1.5491 | 1.5385 | 1.5119 | 1.5458 | Wed |  |  |  |  | 1.46 | 1.6
|  |  | 平均値 | [10 empty] | #DIV/0! |  |  | #DIV/0!
|  |  | MAX | [14 empty] | 平均値
|  |  | MIN | [10 empty] | UCL |  |  |  | σ
|  |  | 標準偏差 | [10 empty] | LCL |  |  |  | 平均値＋３σ
|  |  | 工程能力指数Cp | [14 empty] | 平均値-３σ
Cpu
Cpｌ
Cpk

## 5.A工程検査②
外観検査（抜取り検査品） | [5 empty] | 画像検査不良品
作業日 | ヒケ | キズ | バリ | 異物 | 判定 | ヒケ | キズ | バリ | 割れ | 付着異物 | その他
2020/4/1 8:00 | なし | なし | なし | なし | 適合 | 2 |  | 5
2020/4/2 8:00 | なし | なし | なし | なし | 適合
2020/4/3 8:00 | なし | なし | なし | なし | 適合
2020/4/4 8:00 | なし | なし | なし | なし | 適合
2020/4/5 8:00 | なし | なし | なし | なし | 適合
2020/4/6 8:00 | なし | なし | なし | なし | 適合 |  | 1 | 3
2020/4/7 8:00 | なし | なし | なし | なし | 適合
2020/4/8 8:00 | なし | なし | なし | なし | 適合
2020/4/9 8:00 | なし | なし | なし | なし | 適合
2020/4/10 8:00 | なし | なし | なし | なし | 適合
2020/4/11 8:00 | なし | なし | なし | なし | 適合 |  |  | 3
2020/4/12 8:00 | なし | なし | なし | なし | 適合 |  |  | 1
2020/4/13 8:00 | なし | なし | なし | なし | 適合
2020/4/14 8:00 | なし | なし | なし | なし | 適合
2020/4/15 8:00 | なし | なし | なし | なし | 適合
2020/4/16 8:00 | なし | なし | なし | なし | 適合 |  | 1 | 4 | 1
2020/4/17 8:00 | なし | なし | なし | なし | 適合
2020/4/18 8:00 | なし | なし | なし | なし | 適合
2020/4/19 8:00 | なし | なし | なし | なし | 適合
2020/4/20 8:00 | なし | なし | なし | なし | 適合
2020/4/21 8:00 | なし | なし | なし | なし | 適合 |  |  | 3 | 1
2020/4/22 8:00 | なし | なし | なし | なし | 適合
2020/4/23 8:00 | なし | なし | なし | なし | 適合
2020/4/24 8:00 | なし | なし | なし | なし | 適合
2020/4/25 8:00 | なし | なし | なし | なし | 適合
2020/4/26 8:00 | なし | なし | なし | なし | 適合 |  | 1 | 2
2020/4/27 8:00 | なし | なし | なし | なし | 適合
2020/4/28 8:00 | なし | なし | なし | なし | 適合
2020/4/29 8:00 | なし | なし | なし | なし | 適合
2020/4/30 8:00 | なし | なし | なし | なし | 適合
2020/5/6 8:00 | なし | なし | なし | なし | 適合 |  |  | 2
2020/5/7 8:00 | なし | なし | なし | なし | 適合 |  |  | 1
2020/5/8 8:00 | なし | なし | なし | なし | 適合
2020/5/9 8:00 | なし | なし | なし | なし | 適合
2020/5/10 8:00 | なし | なし | なし | なし | 適合
2020/5/11 8:00 | なし | なし | なし | なし | 適合 |  |  | 3
2020/5/12 8:00 | なし | なし | なし | なし | 適合
2020/5/13 8:00 | なし | なし | なし | なし | 適合
2020/5/14 8:00 | なし | なし | なし | なし | 適合
2020/5/15 8:00 | なし | なし | なし | なし | 適合
2020/5/16 8:00 | なし | なし | なし | なし | 適合 |  |  | 4 | 1 |  | 1
2020/5/17 8:00 | なし | なし | なし | なし | 適合 |  |  |  |  | 1
2020/5/18 8:00 | なし | なし | なし | なし | 適合
2020/5/19 8:00 | なし | なし | なし | なし | 適合
2020/5/20 8:00 | なし | なし | なし | なし | 適合
2020/5/21 8:00 | なし | なし | なし | なし | 適合 |  |  | 2
2020/5/22 8:00 | なし | なし | なし | なし | 適合 |  |  | 2
2020/5/23 8:00 | なし | なし | なし | なし | 適合
2020/5/24 8:00 | なし | なし | なし | なし | 適合
2020/5/25 8:00 | なし | なし | なし | なし | 適合
2020/5/26 8:00 | なし | なし | なし | なし | 適合 |  | 1 | 3
2020/5/27 8:00 | なし | なし | なし | なし | 適合
2020/5/28 8:00 | なし | なし | なし | なし | 適合
2020/5/29 8:00 | なし | なし | なし | なし | 適合
2020/5/30 8:00 | なし | なし | なし | なし | 適合
2020/5/31 8:00 | なし | なし | なし | なし | 適合 |  |  | 2
2020/6/1 8:00 | なし | なし | なし | なし | 適合
2020/6/2 8:00 | なし | なし | なし | なし | 適合
2020/6/3 8:00 | なし | なし | なし | なし | 適合
2020/6/4 8:00 | なし | なし | なし | なし | 適合
2020/6/5 8:00 | なし | なし | なし | なし | 適合 |  |  | 3
2020/6/6 8:00 | なし | なし | なし | なし | 適合
2020/6/7 8:00 | なし | なし | なし | なし | 適合
2020/6/8 8:00 | なし | なし | なし | なし | 適合
2020/6/9 8:00 | なし | なし | なし | なし | 適合 |  |  | 1
2020/6/10 8:00 | なし | なし | なし | なし | 適合 |  |  | 2
2020/6/11 8:00 | なし | なし | なし | なし | 適合
2020/6/12 8:00 | なし | なし | なし | なし | 適合
2020/6/13 8:00 | なし | なし | なし | なし | 適合
2020/6/14 8:00 | なし | なし | なし | なし | 適合
2020/6/15 8:00 | なし | なし | なし | なし | 適合 |  |  | 2
2020/6/16 8:00 | なし | なし | なし | なし | 適合
2020/6/17 8:00 | なし | なし | なし | なし | 適合
2020/6/18 8:00 | なし | なし | なし | なし | 適合
2020/6/19 8:00 | なし | なし | なし | なし | 適合
2020/6/20 8:00 | なし | なし | なし | なし | 適合 |  |  | 3
2020/6/21 8:00 | なし | なし | なし | なし | 適合
2020/6/22 8:00 | なし | なし | なし | なし | 適合
2020/6/23 8:00 | なし | なし | なし | なし | 適合
2020/6/24 8:00 | なし | なし | なし | なし | 適合
2020/6/25 8:00 | なし | なし | なし | なし | 適合 |  |  | 1
2020/6/26 8:00 | なし | なし | なし | なし | 適合
2020/6/27 8:00 | なし | なし | なし | なし | 適合
2020/6/28 8:00 | なし | なし | なし | なし | 適合
2020/6/29 8:00 | なし | なし | なし | なし | 適合
2020/6/30 8:00 | なし | なし | なし | なし | 適合 |  |  | 1
2020/7/1 8:00 | なし | なし | なし | なし | 適合
2020/7/2 8:00 | なし | なし | なし | なし | 適合
2020/7/3 8:00 | なし | なし | なし | なし | 適合
2020/7/4 8:00 | なし | なし | なし | なし | 適合
2020/7/5 8:00 | なし | なし | なし | なし | 適合 |  |  | 2
2020/7/6 8:00 | なし | なし | なし | なし | 適合
2020/7/7 8:00 | なし | なし | なし | なし | 適合
2020/7/8 8:00 | なし | なし | なし | なし | 適合
2020/7/9 8:00 | なし | なし | なし | なし | 適合 |  |  | 1
2020/7/10 8:00 | なし | なし | なし | なし | 適合 |  | 1 | 6 | 1 |  | 1
2020/7/11 8:00 | なし | なし | なし | なし | 適合 |  |  |  |  | 1
2020/7/12 8:00 | なし | なし | なし | なし | 適合
2020/7/13 8:00 | なし | なし | なし | なし | 適合
2020/7/14 8:00 | なし | なし | なし | なし | 適合
2020/7/15 8:00 | なし | なし | なし | なし | 適合 |  |  | 3
2020/7/16 8:00 | なし | なし | なし | なし | 適合
2020/7/17 8:00 | なし | なし | なし | なし | 適合
2020/7/18 8:00 | なし | なし | なし | なし | 適合
2020/7/19 8:00 | なし | なし | なし | なし | 適合
2020/7/20 8:00 | なし | なし | なし | なし | 適合 |  |  | 5 | 1
2020/7/21 8:00 | なし | なし | なし | なし | 適合
2020/7/22 8:00 | なし | なし | なし | なし | 適合 |  |  | 1
2020/7/23 8:00 | なし | なし | なし | なし | 適合 |  |  | 2
2020/7/24 8:00 | なし | なし | なし | なし | 適合 |  |  | 1
2020/7/25 8:00 | なし | なし | なし | なし | 適合 |  |  | 4
2020/7/26 8:00 | なし | なし | なし | なし | 適合 |  |  | 1
2020/7/27 8:00 | なし | なし | なし | なし | 適合
2020/7/28 8:00 | なし | なし | なし | なし | 適合
2020/7/29 8:00 | なし | なし | なし | なし | 適合 |  |  | 1
2020/7/30 8:00 | なし | なし | なし | なし | 適合 |  | 1 | 4
2020/7/31 8:00 | なし | なし | なし | なし | 適合 |  |  | 2
2020/8/1 8:00 | なし | なし | なし | なし | 適合 |  |  | 2
2020/8/2 8:00 | なし | なし | なし | なし | 適合 |  |  | 1
2020/8/3 8:00 | なし | なし | なし | なし | 適合
2020/8/4 8:00 | なし | なし | なし | なし | 適合 |  | 1 | 6
2020/8/5 8:00 | なし | なし | なし | なし | 適合 |  |  | 1 |  | 1
2020/8/6 8:00 | なし | なし | なし | なし | 適合 |  |  | 1 |  |  | 1
2020/8/7 8:00 | なし | なし | なし | なし | 適合 |  |  | 1
2020/8/8 8:00 | なし | なし | なし | なし | 適合 |  |  | 1
2020/8/14 8:00 | なし | なし | なし | なし | 適合 |  |  | 7
2020/8/15 8:00 | なし | なし | なし | なし | 適合 |  |  | 4
2020/8/16 8:00 | なし | なし | なし | なし | 適合
2020/8/17 8:00 | なし | なし | なし | なし | 適合
2020/8/18 8:00 | なし | なし | なし | なし | 適合 |  |  | 1
2020/8/19 8:00 | なし | なし | なし | なし | 適合 |  | 1 | 8 | 1
2020/8/20 8:00 | なし | なし | なし | なし | 適合 |  |  | 2 |  | 1
2020/8/21 8:00 | なし | なし | なし | なし | 適合 | [5 empty] | 1
2020/8/22 8:00 | なし | なし | なし | なし | 適合 |  |  | 1
2020/8/23 8:00 | なし | なし | なし | なし | 適合 |  |  | 1
2020/8/24 8:00 | なし | なし | なし | なし | 適合 |  | 1 | 7 | 1
2020/8/25 8:00 | なし | なし | なし | なし | 適合 |  |  | 1 |  | 1
2020/8/26 8:00 | なし | なし | なし | なし | 適合 |  |  | 1
2020/8/27 8:00 | なし | なし | なし | なし | 適合 |  |  | 2
2020/8/28 8:00 | なし | なし | なし | なし | 適合 |  |  | 2
2020/8/29 8:00 | なし | なし | なし | なし | 適合 |  | 1 | 5
2020/8/30 8:00 | なし | なし | なし | なし | 適合 |  |  | 1 |  | 1
2020/8/31 8:00 | なし | なし | なし | なし | 適合
2020/9/1 8:00 | なし | なし | なし | なし | 適合 |  |  | 2
2020/9/2 8:00 | なし | なし | なし | なし | 適合 |  |  | 1
2020/9/3 8:00 | なし | なし | なし | なし | 適合 |  |  | 4 | 1
2020/9/4 8:00 | なし | なし | なし | なし | 適合 |  |  | 2 |  | 1
2020/9/5 8:00 | なし | なし | なし | なし | 適合
2020/9/6 8:00 | なし | なし | なし | なし | 適合 |  |  | 1
2020/9/7 8:00 | なし | なし | なし | なし | 適合 |  |  | 1
2020/9/8 8:00 | なし | なし | なし | なし | 適合 |  |  | 4
2020/9/9 8:00 | なし | なし | なし | なし | 適合 |  |  | 1
2020/9/10 8:00 | なし | なし | なし | なし | 適合
2020/9/11 8:00 | なし | なし | なし | なし | 適合
2020/9/12 8:00 | なし | なし | なし | なし | 適合
2020/9/13 8:00 | なし | なし | なし | なし | 適合 |  |  | 5 | 1 |  | 1
2020/9/14 8:00 | なし | なし | なし | なし | 適合 |  |  | 1 |  | 1
2020/9/15 8:00 | なし | なし | なし | なし | 適合
2020/9/16 8:00 | なし | なし | なし | なし | 適合
2020/9/17 8:00 | なし | なし | なし | なし | 適合
2020/9/18 8:00 | なし | なし | なし | なし | 適合 |  |  | 2
2020/9/19 8:00 | なし | なし | なし | なし | 適合 |  |  | 1
2020/9/20 8:00 | なし | なし | なし | なし | 適合
2020/9/21 8:00 | なし | なし | なし | なし | 適合 |  |  | 1
2020/9/22 8:00 | なし | なし | なし | なし | 適合
2020/9/23 8:00 | なし | なし | なし | なし | 適合 |  |  | 3
2020/9/24 8:00 | なし | なし | なし | なし | 適合 |  |  | 1 |  | 1
2020/9/25 8:00 | なし | なし | なし | なし | 適合
2020/9/26 8:00 | なし | なし | なし | なし | 適合
2020/9/27 8:00 | なし | なし | なし | なし | 適合
2020/9/28 8:00 | なし | なし | なし | なし | 適合 |  |  | 3
2020/9/29 8:00 | なし | なし | なし | なし | 適合
2020/9/30 8:00 | なし | なし | なし | なし | 適合
2020/10/1 8:00 | なし | なし | なし | なし | 適合
2020/10/2 8:00 | なし | なし | なし | なし | 適合
2020/10/3 8:00 | なし | なし | なし | なし | 適合 |  |  | 3
2020/10/4 8:00 | なし | なし | なし | なし | 適合
2020/10/5 8:00 | なし | なし | なし | なし | 適合
2020/10/6 8:00 | なし | なし | なし | なし | 適合
2020/10/7 8:00 | なし | なし | なし | なし | 適合
2020/10/8 8:00 | なし | なし | なし | なし | 適合 |  |  | 2
2020/10/9 8:00 | なし | なし | なし | なし | 適合
2020/10/10 8:00 | なし | なし | なし | なし | 適合
2020/10/11 8:00 | なし | なし | なし | なし | 適合
2020/10/12 8:00 | なし | なし | なし | なし | 適合
2020/10/13 8:00 | なし | なし | なし | なし | 適合 |  |  | 1
2020/10/14 8:00 | なし | なし | なし | なし | 適合
2020/10/15 8:00 | なし | なし | なし | なし | 適合
2020/10/16 8:00 | なし | なし | なし | なし | 適合
2020/10/17 8:00 | なし | なし | なし | なし | 適合
2020/10/18 8:00 | なし | なし | なし | なし | 適合 |  |  | 2
2020/10/19 8:00 | なし | なし | なし | なし | 適合 |  |  | 1
2020/10/20 8:00 | なし | なし | なし | なし | 適合
2020/10/21 8:00 | なし | なし | なし | なし | 適合
2020/10/22 8:00 | なし | なし | なし | なし | 適合
2020/10/23 8:00 | なし | なし | なし | なし | 適合 |  |  | 3 | 1
2020/10/24 8:00 | なし | なし | なし | なし | 適合 |  |  | 1
2020/10/25 8:00 | なし | なし | なし | なし | 適合
2020/10/26 8:00 | なし | なし | なし | なし | 適合
2020/10/27 8:00 | なし | なし | なし | なし | 適合
2020/10/28 8:00 | なし | なし | なし | なし | 適合 |  |  | 2
2020/10/29 8:00 | なし | なし | なし | なし | 適合
2020/10/30 8:00 | なし | なし | なし | なし | 適合
2020/11/1 8:00 | なし | なし | なし | なし | 適合
2020/11/2 8:00 | なし | なし | なし | なし | 適合
2020/11/3 8:00 | なし | なし | なし | なし | 適合 |  | 1 | 3
2020/11/4 8:00 | なし | なし | なし | なし | 適合
2020/11/5 8:00 | なし | なし | なし | なし | 適合
2020/11/6 8:00 | なし | なし | なし | なし | 適合
2020/11/7 8:00 | なし | なし | なし | なし | 適合
2020/11/8 8:00 | なし | なし | なし | なし | 適合 |  |  | 3
2020/11/9 8:00 | なし | なし | なし | なし | 適合
2020/11/10 8:00 | なし | なし | なし | なし | 適合
2020/11/11 8:00 | なし | なし | なし | なし | 適合
2020/11/12 8:00 | なし | なし | なし | なし | 適合
2020/11/13 8:00 | なし | なし | なし | なし | 適合 |  |  | 2
2020/11/14 8:00 | なし | なし | なし | なし | 適合
2020/11/15 8:00 | なし | なし | なし | なし | 適合
2020/11/16 8:00 | なし | なし | なし | なし | 適合
2020/11/17 8:00 | なし | なし | なし | なし | 適合
2020/11/18 8:00 | なし | なし | なし | なし | 適合 |  |  | 1
2020/11/19 8:00 | なし | なし | なし | なし | 適合
2020/11/20 8:00 | なし | なし | なし | なし | 適合
2020/11/21 8:00 | なし | なし | なし | なし | 適合
2020/11/22 8:00 | なし | なし | なし | なし | 適合
2020/11/23 8:00 | なし | なし | なし | なし | 適合 |  |  | 2
2020/11/24 8:00 | なし | なし | なし | なし | 適合
2020/11/25 8:00 | なし | なし | なし | なし | 適合
2020/11/26 8:00 | なし | なし | なし | なし | 適合
2020/11/27 8:00 | なし | なし | なし | なし | 適合
2020/11/28 8:00 | なし | なし | なし | なし | 適合
2020/11/29 8:00 | なし | なし | なし | なし | 適合
2020/11/30 8:00 | なし | なし | なし | なし | 適合
2020/12/1 8:00 | なし | なし | なし | なし | 適合
2020/12/2 8:00 | なし | なし | なし | なし | 適合
2020/12/3 8:00 | なし | なし | なし | なし | 適合 |  |  | 1
2020/12/4 8:00 | なし | なし | なし | なし | 適合
2020/12/5 8:00 | なし | なし | なし | なし | 適合 | 2
2020/12/6 8:00 | なし | なし | なし | なし | 適合 | 1
2020/12/7 8:00 | なし | なし | なし | なし | 適合
2020/12/8 8:00 | なし | なし | なし | なし | 適合 |  |  | 1
2020/12/9 8:00 | なし | なし | なし | なし | 適合 | 1
2020/12/10 8:00 | なし | なし | なし | なし | 適合 | 1
2020/12/11 8:00 | なし | なし | なし | なし | 適合
2020/12/12 8:00 | なし | なし | なし | なし | 適合 | 1
2020/12/13 8:00 | なし | なし | なし | なし | 適合 |  |  | 1
2020/12/14 8:00 | なし | なし | なし | なし | 適合
2020/12/15 8:00 | なし | なし | なし | なし | 適合
2020/12/16 8:00 | なし | なし | なし | なし | 適合 | 1
2020/12/17 8:00 | なし | なし | なし | なし | 適合 | 1
2020/12/18 8:00 | なし | なし | なし | なし | 適合 |  |  | 3
2020/12/19 8:00 | なし | なし | なし | なし | 適合
2020/12/20 8:00 | なし | なし | なし | なし | 適合 | 1
2020/12/21 8:00 | なし | なし | なし | なし | 適合
2020/12/22 8:00 | なし | なし | なし | なし | 適合
2020/12/23 8:00 | なし | なし | なし | なし | 適合 | 1
2020/12/24 8:00 | なし | なし | なし | なし | 適合 | 2
2020/12/25 8:00 | なし | なし | なし | なし | 適合
2020/12/26 8:00 | なし | なし | なし | なし | 適合
2020/12/27 8:00 | なし | なし | なし | なし | 適合
2021/1/6 8:00 | なし | なし | なし | なし | 適合 | 2 |  | 1
2021/1/7 8:00 | なし | なし | なし | なし | 適合 | 3 |  |  |  | 1
2021/1/8 8:00 | なし | なし | なし | なし | 適合 | 2
2021/1/9 8:00 | なし | なし | なし | なし | 適合 | 2
2021/1/10 8:00 | なし | なし | なし | なし | 適合 | 2
2021/1/11 8:00 | なし | なし | なし | なし | 適合 | 1
2021/1/12 8:00 | なし | なし | なし | なし | 適合
2021/1/13 8:00 | なし | なし | なし | なし | 適合 | 2
2021/1/14 8:00 | なし | なし | なし | なし | 適合 | 1
2021/1/15 8:00 | なし | なし | なし | なし | 適合 | 1
2021/1/16 8:00 | なし | なし | なし | なし | 適合 | 2
2021/1/17 8:00 | なし | なし | なし | なし | 適合 | 4
2021/1/18 8:00 | なし | なし | なし | なし | 適合 | 2
2021/1/19 8:00 | なし | なし | なし | なし | 適合 | 2
2021/1/20 8:00 | なし | なし | なし | なし | 適合 | 1
2021/1/21 8:00 | なし | なし | なし | なし | 適合 | 1 |  | 1
2021/1/22 8:00 | なし | なし | なし | なし | 適合 | 1 |  |  |  | 1
2021/1/23 8:00 | なし | なし | なし | なし | 適合 | 2
2021/1/24 8:00 | なし | なし | なし | なし | 適合 | 3
2021/1/25 8:00 | なし | なし | なし | なし | 適合
2021/1/26 8:00 | なし | なし | なし | なし | 適合 | 2
2021/1/27 8:00 | なし | なし | なし | なし | 適合 | 1
2021/1/28 8:00 | なし | なし | なし | なし | 適合 | 5
2021/1/29 8:00 | なし | なし | なし | なし | 適合 | 5
2021/1/30 8:00 | なし | なし | なし | なし | 適合 | 1
2021/2/1 8:00 | なし | なし | なし | なし | 適合 | 2
2021/2/2 8:00 | なし | なし | なし | なし | 適合 | 3
2021/2/3 8:00 | なし | なし | なし | なし | 適合 | 3
2021/2/4 8:00 | なし | なし | なし | なし | 適合 | 2
2021/2/5 8:00 | なし | なし | なし | なし | 適合 | 4
2021/2/6 8:00 | なし | なし | なし | なし | 適合 | 1
2021/2/7 8:00 | なし | なし | なし | なし | 適合 | 2
2021/2/8 8:00 | なし | なし | なし | なし | 適合 | 1
2021/2/9 8:00 | なし | なし | なし | なし | 適合 | 2
2021/2/10 8:00 | なし | なし | なし | なし | 適合 | 2
2021/2/11 8:00 | なし | なし | なし | なし | 適合 | 2
2021/2/12 8:00 | なし | なし | なし | なし | 適合 | 2
2021/2/13 8:00 | なし | なし | なし | なし | 適合 | 4
2021/2/14 8:00 | なし | なし | なし | なし | 適合 | 1
2021/2/15 8:00 | なし | なし | なし | なし | 適合 | 3
2021/2/16 8:00 | なし | なし | なし | なし | 適合 | 2
2021/2/17 8:00 | なし | なし | なし | なし | 適合 | 1
2021/2/18 8:00 | なし | なし | なし | なし | 適合 | 3
2021/2/19 8:00 | なし | なし | なし | なし | 適合 | 2
2021/2/20 8:00 | なし | なし | なし | なし | 適合 | 4
2021/2/21 8:00 | なし | なし | なし | なし | 適合 | 2
2021/2/22 8:00 | なし | なし | なし | なし | 適合 | 2
2021/2/23 8:00 | なし | なし | なし | なし | 適合 | 4
2021/2/24 8:00 | なし | なし | なし | なし | 適合 | 2
2021/2/25 8:00 | なし | なし | なし | なし | 適合 | 7
2021/2/26 8:00 | なし | なし | なし | なし | 適合 | 1
2021/2/27 8:00 | なし | なし | なし | なし | 適合 | 1
2021/2/28 8:00 | なし | なし | なし | なし | 適合 | 3
2021/3/1 8:00 | なし | なし | なし | なし | 適合 | 1
2021/3/2 8:00 | なし | なし | なし | なし | 適合 | 3
2021/3/3 8:00 | なし | なし | なし | なし | 適合 | 1 |  | 1
2021/3/4 8:00 | なし | なし | なし | なし | 適合 | 1
2021/3/5 8:00 | なし | なし | なし | なし | 適合
2021/3/6 8:00 | なし | なし | なし | なし | 適合
2021/3/7 8:00 | なし | なし | なし | なし | 適合 | 2
2021/3/8 8:00 | なし | なし | なし | なし | 適合 |  |  | 1
2021/3/9 8:00 | なし | なし | なし | なし | 適合 | 1
2021/3/10 8:00 | なし | なし | なし | なし | 適合 | 3
2021/3/11 8:00 | なし | なし | なし | なし | 適合 | 2
2021/3/12 8:00 | なし | なし | なし | なし | 適合
2021/3/13 8:00 | なし | なし | なし | なし | 適合 | 1 |  | 1
2021/3/14 8:00 | なし | なし | なし | なし | 適合 | 1
2021/3/15 8:00 | なし | なし | なし | なし | 適合
2021/3/16 8:00 | なし | なし | なし | なし | 適合
2021/3/17 8:00 | なし | なし | なし | なし | 適合
2021/3/18 8:00 | なし | なし | なし | なし | 適合 |  | 1 | 3
2021/3/19 8:00 | なし | なし | なし | なし | 適合 |  |  |  |  | 1
2021/3/20 8:00 | なし | なし | なし | なし | 適合
2021/3/21 8:00 | なし | なし | なし | なし | 適合 | 1
2021/3/22 8:00 | なし | なし | なし | なし | 適合 | 1
2021/3/23 8:00 | なし | なし | なし | なし | 適合
2021/3/24 8:00 | なし | なし | なし | なし | 適合 | 1 |  | 1
2021/3/25 8:00 | なし | なし | なし | なし | 適合 | 1
2021/3/26 8:00 | なし | なし | なし | なし | 適合
2021/3/27 8:00 | なし | なし | なし | なし | 適合 | 1
2021/3/28 8:00 | なし | なし | なし | なし | 適合 | 1 |  | 2
2021/3/29 8:00 | なし | なし | なし | なし | 適合
2021/3/30 8:00 | なし | なし | なし | なし | 適合 | 1

## 6.A日常点検記録
日常点検（Aライン）
作業日時 |  | 作業日 | ｼﾘﾝﾀﾞ温度 | 射出速度 | VP切替位置 | 保圧圧力 | 冷却時間 | 背圧 | 工場エアー圧 | 冷却水温
|  |  | ℃ | sec | mm | kgf | sec | kgf | Mpa | ℃
2020-04-01 | 8:00 | 2020/4/1 8:00 | 197 | 20 | 9 | 10.2057 | 25 | 10.1219 | 0.4 | 10.8
2020-04-02 | 8:00 | 2020/4/2 8:00 | 199 | 20 | 9 | 10.1786 | 25 | 10.1944 | 0.53 | 10.9
2020-04-03 | 8:00 | 2020/4/3 8:00 | 199 | 20 | 9 | 10.048 | 25 | 10.2982 | 0.54 | 11
2020-04-04 | 8:00 | 2020/4/4 8:00 | 199 | 20 | 9 | 10.2679 | 25 | 10.1062 | 0.5 | 11.1
2020-04-05 | 8:00 | 2020/4/5 8:00 | 196 | 20 | 9 | 10.2155 | 25 | 10.3003 | 0.52 | 11.2
2020-04-06 | 8:00 | 2020/4/6 8:00 | 197 | 20 | 9 | 10.116 | 25 | 10.325 | 0.47 | 11.3
2020-04-07 | 8:00 | 2020/4/7 8:00 | 202 | 20 | 9 | 10.1081 | 25 | 10.2729 | 0.44 | 11.4
2020-04-08 | 8:00 | 2020/4/8 8:00 | 200 | 20 | 9 | 10.2953 | 25 | 10.1553 | 0.56 | 11.5
2020-04-09 | 8:00 | 2020/4/9 8:00 | 200 | 20 | 9 | 10.1235 | 25 | 10.0484 | 0.45 | 11.6
2020-04-10 | 8:00 | 2020/4/10 8:00 | 197 | 20 | 9 | 10.2581 | 25 | 10.2778 | 0.45 | 11.5
2020-04-11 | 8:00 | 2020/4/11 8:00 | 197 | 20 | 9 | 10.0215 | 25 | 10.1302 | 0.57 | 11.4
2020-04-12 | 8:00 | 2020/4/12 8:00 | 200 | 20 | 9 | 10.104 | 25 | 10.0587 | 0.6 | 11.3
2020-04-13 | 8:00 | 2020/4/13 8:00 | 196 | 20 | 9 | 10.2121 | 25 | 10.1626 | 0.43 | 11.2
2020-04-14 | 8:00 | 2020/4/14 8:00 | 202 | 20 | 9 | 10.008 | 25 | 10.2693 | 0.45 | 11.1
2020-04-15 | 8:00 | 2020/4/15 8:00 | 196 | 20 | 9 | 10.2773 | 25 | 10.0495 | 0.43 | 11.2
2020-04-16 | 8:00 | 2020/4/16 8:00 | 201 | 20 | 9 | 10.0841 | 25 | 10.0254 | 0.42 | 11.3
2020-04-17 | 8:00 | 2020/4/17 8:00 | 202 | 20 | 9 | 10.2916 | 25 | 10.0755 | 0.54 | 11.4
2020-04-18 | 8:00 | 2020/4/18 8:00 | 197 | 20 | 9 | 10.04 | 25 | 10.1283 | 0.6 | 11.5
2020-04-19 | 8:00 | 2020/4/19 8:00 | 198 | 20 | 9 | 10.1839 | 25 | 10.0889 | 0.45 | 11.6
2020-04-20 | 8:00 | 2020/4/20 8:00 | 201 | 20 | 9 | 10.1936 | 25 | 10.299 | 0.47 | 11.7
2020-04-21 | 8:00 | 2020/4/21 8:00 | 200 | 20 | 9 | 10.3009 | 25 | 10.0141 | 0.4 | 11.8
2020-04-22 | 8:00 | 2020/4/22 8:00 | 204 | 20 | 9 | 10.2787 | 25 | 10.222 | 0.47 | 11.9
2020-04-23 | 8:00 | 2020/4/23 8:00 | 203 | 20 | 9 | 10.2642 | 25 | 10.2837 | 0.47 | 12
2020-04-24 | 8:00 | 2020/4/24 8:00 | 198 | 20 | 9 | 10.0175 | 25 | 10.0624 | 0.56 | 12.1
2020-04-25 | 8:00 | 2020/4/25 8:00 | 196 | 20 | 9 | 10.1119 | 25 | 10.1711 | 0.52 | 10
2020-04-26 | 8:00 | 2020/4/26 8:00 | 200 | 20 | 9 | 10.2025 | 25 | 10.0461 | 0.55 | 13.1
2020-04-27 | 8:00 | 2020/4/27 8:00 | 196 | 20 | 9 | 10.0022 | 25 | 10.293 | 0.47 | 11
2020-04-28 | 8:00 | 2020/4/28 8:00 | 204 | 20 | 9 | 10.1153 | 25 | 10.01 | 0.6 | 10.2
2020-04-29 | 8:00 | 2020/4/29 8:00 | 198 | 20 | 9 | 10.0261 | 25 | 10.2739 | 0.53 | 11
2020-04-30 | 8:00 | 2020/4/30 8:00 | 204 | 20 | 9 | 10.2281 | 25 | 10.1028 | 0.45 | 11.2
2020-05-06 | 8:00 | 2020/5/6 8:00 | 201 | 20 | 9 | 10.0384 | 25 | 10.0839 | 0.46 | 10
2020-05-07 | 8:00 | 2020/5/7 8:00 | 202 | 20 | 9 | 10.1779 | 25 | 10.072 | 0.58 | 12.2
2020-05-08 | 8:00 | 2020/5/8 8:00 | 199 | 20 | 9 | 10.2256 | 25 | 10.0314 | 0.48 | 13
2020-05-09 | 8:00 | 2020/5/9 8:00 | 202 | 20 | 9 | 10.1448 | 25 | 10.1163 | 0.42 | 12
2020-05-10 | 8:00 | 2020/5/10 8:00 | 202 | 20 | 9 | 10.1548 | 25 | 10.1167 | 0.45 | 13
2020-05-11 | 8:00 | 2020/5/11 8:00 | 198 | 20 | 9 | 10.2805 | 25 | 10.1801 | 0.59 | 13
2020-05-12 | 8:00 | 2020/5/12 8:00 | 198 | 20 | 9 | 10.2043 | 25 | 10.1441 | 0.54 | 12
2020-05-13 | 8:00 | 2020/5/13 8:00 | 196 | 20 | 9 | 10.2608 | 25 | 10.2225 | 0.49 | 13
2020-05-14 | 8:00 | 2020/5/14 8:00 | 204 | 20 | 9 | 10.3105 | 25 | 10.2184 | 0.55 | 13
2020-05-15 | 8:00 | 2020/5/15 8:00 | 201 | 20 | 9 | 10.0477 | 25 | 10.1532 | 0.54 | 13
2020-05-16 | 8:00 | 2020/5/16 8:00 | 198 | 20 | 9 | 10.3071 | 25 | 10.1746 | 0.46 | 12
2020-05-17 | 8:00 | 2020/5/17 8:00 | 203 | 20 | 9 | 10.1195 | 25 | 10.0167 | 0.44 | 13
2020-05-18 | 8:00 | 2020/5/18 8:00 | 199 | 20 | 9 | 10.184 | 25 | 10.2274 | 0.54 | 13
2020-05-19 | 8:00 | 2020/5/19 8:00 | 197 | 20 | 9 | 10.047 | 25 | 10.0514 | 0.45 | 12
2020-05-20 | 8:00 | 2020/5/20 8:00 | 201 | 20 | 9 | 10.089 | 25 | 10.1529 | 0.58 | 12
2020-05-21 | 8:00 | 2020/5/21 8:00 | 201 | 20 | 9 | 10.0447 | 25 | 10.1014 | 0.45 | 13
2020-05-22 | 8:00 | 2020/5/22 8:00 | 196 | 20 | 9 | 10.3161 | 25 | 10.149 | 0.5 | 13
2020-05-23 | 8:00 | 2020/5/23 8:00 | 204 | 20 | 9 | 10.2155 | 25 | 10.2961 | 0.52 | 14
2020-05-24 | 8:00 | 2020/5/24 8:00 | 202 | 20 | 9 | 10.0812 | 25 | 10.2458 | 0.57 | 14
2020-05-25 | 8:00 | 2020/5/25 8:00 | 204 | 20 | 9 | 10.0233 | 25 | 10.1442 | 0.51 | 15
2020-05-26 | 8:00 | 2020/5/26 8:00 | 199 | 20 | 9 | 10.1117 | 25 | 10.0568 | 0.44 | 15
2020-05-27 | 8:00 | 2020/5/27 8:00 | 196 | 20 | 9 | 10.1772 | 25 | 10.2473 | 0.51 | 13
2020-05-28 | 8:00 | 2020/5/28 8:00 | 197 | 20 | 9 | 10.0804 | 25 | 10.2151 | 0.48 | 13
2020-05-29 | 8:00 | 2020/5/29 8:00 | 201 | 20 | 9 | 10.0701 | 25 | 10.1116 | 0.5 | 13
2020-05-30 | 8:00 | 2020/5/30 8:00 | 197 | 20 | 9 | 10.076 | 25 | 10.2716 | 0.51 | 15
2020-05-31 | 8:00 | 2020/5/31 8:00 | 197 | 20 | 9 | 10.0088 | 25 | 10.1914 | 0.5 | 15
2020-06-01 | 8:00 | 2020/6/1 8:00 | 199 | 20 | 9 | 10.1673 | 25 | 10.1522 | 0.59 | 14
2020-06-02 | 8:00 | 2020/6/2 8:00 | 202 | 20 | 9 | 10.2474 | 25 | 10.0843 | 0.57 | 15
2020-06-03 | 8:00 | 2020/6/3 8:00 | 197 | 20 | 9 | 10.1916 | 25 | 10.1577 | 0.45 | 12
2020-06-04 | 8:00 | 2020/6/4 8:00 | 197 | 20 | 9 | 10.0416 | 25 | 10.2269 | 0.45 | 12
2020-06-05 | 8:00 | 2020/6/5 8:00 | 200 | 20 | 9 | 10.3325 | 25 | 10.114 | 0.6 | 12
2020-06-06 | 8:00 | 2020/6/6 8:00 | 200 | 20 | 9 | 10.0138 | 25 | 10.2257 | 0.58 | 16
2020-06-07 | 8:00 | 2020/6/7 8:00 | 203 | 20 | 9 | 10.2894 | 25 | 10.1982 | 0.55 | 16
2020-06-08 | 8:00 | 2020/6/8 8:00 | 199 | 20 | 9 | 10.3066 | 25 | 10.17 | 0.48 | 14
2020-06-09 | 8:00 | 2020/6/9 8:00 | 204 | 20 | 9 | 10.0309 | 25 | 10.0918 | 0.44 | 16
2020-06-10 | 8:00 | 2020/6/10 8:00 | 201 | 20 | 9 | 10.2391 | 25 | 10.0873 | 0.47 | 14
2020-06-11 | 8:00 | 2020/6/11 8:00 | 199 | 20 | 9 | 10.1369 | 25 | 10.2485 | 0.44 | 14
2020-06-12 | 8:00 | 2020/6/12 8:00 | 201 | 20 | 9 | 10.1118 | 25 | 10.0294 | 0.59 | 16
2020-06-13 | 8:00 | 2020/6/13 8:00 | 202 | 20 | 9 | 10.1753 | 25 | 10.1567 | 0.58 | 16
2020-06-14 | 8:00 | 2020/6/14 8:00 | 197 | 20 | 9 | 10.0988 | 25 | 10.2932 | 0.47 | 17
2020-06-15 | 8:00 | 2020/6/15 8:00 | 199 | 20 | 9 | 10.0201 | 25 | 10.3085 | 0.4 | 15
2020-06-16 | 8:00 | 2020/6/16 8:00 | 197 | 20 | 9 | 10.0775 | 25 | 10.3017 | 0.54 | 16
2020-06-17 | 8:00 | 2020/6/17 8:00 | 202 | 20 | 9 | 10.1549 | 25 | 10.319 | 0.59 | 15
2020-06-18 | 8:00 | 2020/6/18 8:00 | 204 | 20 | 9 | 10.3193 | 25 | 10.1731 | 0.57 | 17
2020-06-19 | 8:00 | 2020/6/19 8:00 | 199 | 20 | 9 | 10.2198 | 25 | 10.0238 | 0.57 | 16
2020-06-20 | 8:00 | 2020/6/20 8:00 | 200 | 20 | 9 | 10.0362 | 25 | 10.1294 | 0.43 | 14
2020-06-21 | 8:00 | 2020/6/21 8:00 | 198 | 20 | 9 | 10.1991 | 25 | 10.2867 | 0.6 | 17
2020-06-22 | 8:00 | 2020/6/22 8:00 | 198 | 20 | 9 | 10.1785 | 25 | 10.2459 | 0.42 | 15
2020-06-23 | 8:00 | 2020/6/23 8:00 | 199 | 20 | 9 | 10.1365 | 25 | 10.1987 | 0.4 | 15
2020-06-24 | 8:00 | 2020/6/24 8:00 | 199 | 20 | 9 | 10.0075 | 25 | 10.0513 | 0.43 | 17
2020-06-25 | 8:00 | 2020/6/25 8:00 | 201 | 20 | 9 | 10.1824 | 25 | 10.2501 | 0.56 | 16
2020-06-26 | 8:00 | 2020/6/26 8:00 | 201 | 20 | 9 | 10.0987 | 25 | 10.2511 | 0.42 | 15
2020-06-27 | 8:00 | 2020/6/27 8:00 | 199 | 20 | 9 | 10.0493 | 25 | 10.2351 | 0.43 | 17
2020-06-28 | 8:00 | 2020/6/28 8:00 | 199 | 20 | 9 | 10.1908 | 25 | 10.0374 | 0.54 | 15
2020-06-29 | 8:00 | 2020/6/29 8:00 | 200 | 20 | 9 | 10.0378 | 25 | 10.1389 | 0.43 | 15
2020-06-30 | 8:00 | 2020/6/30 8:00 | 202 | 20 | 9 | 10.1422 | 25 | 10.2378 | 0.56 | 16
2020-07-01 | 8:00 | 2020/7/1 8:00 | 203 | 20 | 9 | 10.0998 | 25 | 10.229 | 0.4 | 16
2020-07-02 | 8:00 | 2020/7/2 8:00 | 203 | 20 | 9 | 10.0741 | 25 | 10.3043 | 0.6 | 16
2020-07-03 | 8:00 | 2020/7/3 8:00 | 201 | 20 | 9 | 10.0864 | 25 | 10.234 | 0.54 | 17
2020-07-04 | 8:00 | 2020/7/4 8:00 | 201 | 20 | 9 | 10.3045 | 25 | 10.1334 | 0.4 | 16
2020-07-05 | 8:00 | 2020/7/5 8:00 | 203 | 20 | 9 | 10.0554 | 25 | 10.0093 | 0.46 | 18
2020-07-06 | 8:00 | 2020/7/6 8:00 | 200 | 20 | 9 | 10.2704 | 25 | 10.0831 | 0.54 | 18
2020-07-07 | 8:00 | 2020/7/7 8:00 | 202 | 20 | 9 | 10.0038 | 25 | 10.0697 | 0.55 | 17
2020-07-08 | 8:00 | 2020/7/8 8:00 | 200 | 20 | 9 | 10.0648 | 25 | 10.2303 | 0.53 | 16
2020-07-09 | 8:00 | 2020/7/9 8:00 | 199 | 20 | 9 | 10.1238 | 25 | 10.105 | 0.58 | 17
2020-07-10 | 8:00 | 2020/7/10 8:00 | 198 | 20 | 9 | 10.1306 | 25 | 10.1654 | 0.5 | 18
2020-07-11 | 8:00 | 2020/7/11 8:00 | 197 | 20 | 9 | 10.032 | 25 | 10.32 | 0.56 | 16
2020-07-12 | 8:00 | 2020/7/12 8:00 | 203 | 20 | 9 | 10.2386 | 25 | 10.3231 | 0.56 | 17
2020-07-13 | 8:00 | 2020/7/13 8:00 | 196 | 20 | 9 | 10.2278 | 25 | 10.2887 | 0.6 | 17
2020-07-14 | 8:00 | 2020/7/14 8:00 | 197 | 20 | 9 | 10.173 | 25 | 10.1522 | 0.41 | 19
2020-07-15 | 8:00 | 2020/7/15 8:00 | 204 | 20 | 9 | 10.0961 | 25 | 10.1323 | 0.6 | 19
2020-07-16 | 8:00 | 2020/7/16 8:00 | 198 | 20 | 9 | 10.3208 | 25 | 10.3287 | 0.46 | 18
2020-07-17 | 8:00 | 2020/7/17 8:00 | 197 | 20 | 9 | 10.0861 | 25 | 10.3324 | 0.55 | 16
2020-07-18 | 8:00 | 2020/7/18 8:00 | 197 | 20 | 9 | 10.1837 | 25 | 10.2828 | 0.43 | 16
2020-07-19 | 8:00 | 2020/7/19 8:00 | 197 | 20 | 9 | 10.1366 | 25 | 10.1369 | 0.46 | 16
2020-07-20 | 8:00 | 2020/7/20 8:00 | 204 | 20 | 9 | 10.2973 | 25 | 10.0127 | 0.52 | 18
2020-07-21 | 8:00 | 2020/7/21 8:00 | 203 | 20 | 9 | 10.2198 | 25 | 10.2568 | 0.45 | 16
2020-07-22 | 8:00 | 2020/7/22 8:00 | 204 | 20 | 9 | 10.0372 | 25 | 10.0823 | 0.46 | 19
2020-07-23 | 8:00 | 2020/7/23 8:00 | 196 | 20 | 9 | 10.2148 | 25 | 10.003 | 0.58 | 16
2020-07-24 | 8:00 | 2020/7/24 8:00 | 204 | 20 | 9 | 10.1478 | 25 | 10.1908 | 0.53 | 19
2020-07-25 | 8:00 | 2020/7/25 8:00 | 200 | 20 | 9 | 10.0031 | 25 | 10.3327 | 0.47 | 19
2020-07-26 | 8:00 | 2020/7/26 8:00 | 198 | 20 | 9 | 10.1887 | 25 | 10.2899 | 0.52 | 18
2020-07-27 | 8:00 | 2020/7/27 8:00 | 200 | 20 | 9 | 10.2302 | 25 | 10.049 | 0.59 | 19
2020-07-28 | 8:00 | 2020/7/28 8:00 | 202 | 20 | 9 | 10.2721 | 25 | 10.0512 | 0.45 | 18
2020-07-29 | 8:00 | 2020/7/29 8:00 | 203 | 20 | 9 | 10.2297 | 25 | 10.2522 | 0.51 | 18
2020-07-30 | 8:00 | 2020/7/30 8:00 | 202 | 20 | 9 | 10.1406 | 25 | 10.1461 | 0.46 | 19
2020-07-31 | 8:00 | 2020/7/31 8:00 | 202 | 20 | 9 | 10.1302 | 25 | 10.04 | 0.54 | 19
2020-08-01 | 8:00 | 2020/8/1 8:00 | 200 | 20 | 9 | 10.2132 | 25 | 10.1078 | 0.45 | 19
2020-08-02 | 8:00 | 2020/8/2 8:00 | 198 | 20 | 9 | 10.3323 | 25 | 10.1718 | 0.43 | 18
2020-08-03 | 8:00 | 2020/8/3 8:00 | 203 | 20 | 9 | 10.1558 | 25 | 10.3247 | 0.5 | 18
2020-08-04 | 8:00 | 2020/8/4 8:00 | 199 | 20 | 9 | 10.183 | 25 | 10.2594 | 0.51 | 18
2020-08-05 | 8:00 | 2020/8/5 8:00 | 200 | 20 | 9 | 10.2899 | 25 | 10.226 | 0.45 | 20
2020-08-06 | 8:00 | 2020/8/6 8:00 | 201 | 20 | 9 | 10.2904 | 25 | 10.0849 | 0.54 | 20
2020-08-07 | 8:00 | 2020/8/7 8:00 | 202 | 20 | 9 | 10.0612 | 25 | 10.0806 | 0.58 | 20
2020-08-08 | 8:00 | 2020/8/8 8:00 | 204 | 20 | 9 | 10.1852 | 25 | 10.2719 | 0.41 | 19
2020-08-14 | 8:00 | 2020/8/14 8:00 | 199 | 20 | 9 | 10.153 | 25 | 10.1824 | 0.42 | 20
2020-08-15 | 8:00 | 2020/8/15 8:00 | 204 | 20 | 9 | 10.3284 | 25 | 10.0856 | 0.54 | 20
2020-08-16 | 8:00 | 2020/8/16 8:00 | 200 | 20 | 9 | 10.2845 | 25 | 10.156 | 0.45 | 19
2020-08-17 | 8:00 | 2020/8/17 8:00 | 201 | 20 | 9 | 10.1504 | 25 | 10.1669 | 0.4 | 19
2020-08-18 | 8:00 | 2020/8/18 8:00 | 200 | 20 | 9 | 10.0713 | 25 | 10.0294 | 0.46 | 20
2020-08-19 | 8:00 | 2020/8/19 8:00 | 204 | 20 | 9 | 10.168 | 25 | 10.2441 | 0.47 | 19
2020-08-20 | 8:00 | 2020/8/20 8:00 | 200 | 20 | 9 | 10.2356 | 25 | 10.0287 | 0.48 | 19
2020-08-21 | 8:00 | 2020/8/21 8:00 | 201 | 20 | 9 | 10.0218 | 25 | 10.1182 | 0.51 | 20
2020-08-22 | 8:00 | 2020/8/22 8:00 | 197 | 20 | 9 | 10.1471 | 25 | 10.2234 | 0.41 | 20
2020-08-23 | 8:00 | 2020/8/23 8:00 | 203 | 20 | 9 | 10.1366 | 25 | 10.0731 | 0.53 | 20
2020-08-24 | 8:00 | 2020/8/24 8:00 | 203 | 20 | 9 | 10.0213 | 25 | 10.1347 | 0.7 | 25
2020-08-25 | 8:00 | 2020/8/25 8:00 | 198 | 20 | 9 | 10.3209 | 25 | 10.2676 | 0.6 | 19
2020-08-26 | 8:00 | 2020/8/26 8:00 | 202 | 20 | 9 | 10.0741 | 25 | 10.0772 | 0.41 | 20
2020-08-27 | 8:00 | 2020/8/27 8:00 | 203 | 20 | 9 | 10.2364 | 25 | 10.2974 | 0.55 | 20
2020-08-28 | 8:00 | 2020/8/28 8:00 | 198 | 20 | 9 | 10.3163 | 25 | 10.0637 | 0.48 | 19
2020-08-29 | 8:00 | 2020/8/29 8:00 | 197 | 20 | 9 | 10.2712 | 25 | 10.0592 | 0.59 | 20
2020-08-30 | 8:00 | 2020/8/30 8:00 | 201 | 20 | 9 | 10.2487 | 25 | 10.0815 | 0.53 | 20
2020-08-31 | 8:00 | 2020/8/31 8:00 | 204 | 20 | 9 | 10.0863 | 25 | 10.0341 | 0.5 | 19
2020-09-01 | 8:00 | 2020/9/1 8:00 | 203 | 20 | 9 | 10.2956 | 25 | 10.1013 | 0.6 | 20
2020-09-02 | 8:00 | 2020/9/2 8:00 | 202 | 20 | 9 | 10.3302 | 25 | 10.3222 | 0.54 | 19
2020-09-03 | 8:00 | 2020/9/3 8:00 | 196 | 20 | 9 | 10.2789 | 25 | 10.1818 | 0.54 | 20
2020-09-04 | 8:00 | 2020/9/4 8:00 | 196 | 20 | 9 | 10.3173 | 25 | 10.187 | 0.52 | 19
2020-09-05 | 8:00 | 2020/9/5 8:00 | 198 | 20 | 9 | 10.2959 | 25 | 10.0082 | 0.47 | 19
2020-09-06 | 8:00 | 2020/9/6 8:00 | 197 | 20 | 9 | 10.2874 | 25 | 10.0463 | 0.54 | 20
2020-09-07 | 8:00 | 2020/9/7 8:00 | 202 | 20 | 9 | 10.0814 | 25 | 10.3158 | 0.52 | 18
2020-09-08 | 8:00 | 2020/9/8 8:00 | 198 | 20 | 9 | 10.007 | 25 | 10.0383 | 0.59 | 19
2020-09-09 | 8:00 | 2020/9/9 8:00 | 204 | 20 | 9 | 10.2224 | 25 | 10.1094 | 0.51 | 20
2020-09-10 | 8:00 | 2020/9/10 8:00 | 202 | 20 | 9 | 10.0136 | 25 | 10.0806 | 0.49 | 19
2020-09-11 | 8:00 | 2020/9/11 8:00 | 202 | 20 | 9 | 10.2825 | 25 | 10.2625 | 0.6 | 20
2020-09-12 | 8:00 | 2020/9/12 8:00 | 197 | 20 | 9 | 10.0367 | 25 | 10.2159 | 0.49 | 18
2020-09-13 | 8:00 | 2020/9/13 8:00 | 201 | 20 | 9 | 10.2452 | 25 | 10.166 | 0.51 | 19
2020-09-14 | 8:00 | 2020/9/14 8:00 | 198 | 20 | 9 | 10.0853 | 25 | 10.2979 | 0.54 | 18
2020-09-15 | 8:00 | 2020/9/15 8:00 | 204 | 20 | 9 | 10.114 | 25 | 10.1468 | 0.58 | 19
2020-09-16 | 8:00 | 2020/9/16 8:00 | 202 | 20 | 9 | 10.184 | 25 | 10.3277 | 0.4 | 18
2020-09-17 | 8:00 | 2020/9/17 8:00 | 198 | 20 | 9 | 10.1958 | 25 | 10.229 | 0.56 | 19
2020-09-18 | 8:00 | 2020/9/18 8:00 | 204 | 20 | 9 | 10.2832 | 25 | 10.059 | 0.41 | 19
2020-09-19 | 8:00 | 2020/9/19 8:00 | 197 | 20 | 9 | 10.1306 | 25 | 10.2912 | 0.4 | 18
2020-09-20 | 8:00 | 2020/9/20 8:00 | 204 | 20 | 9 | 10.0095 | 25 | 10.3071 | 0.42 | 18
2020-09-21 | 8:00 | 2020/9/21 8:00 | 204 | 20 | 9 | 10.109 | 25 | 10.2876 | 0.56 | 18
2020-09-22 | 8:00 | 2020/9/22 8:00 | 203 | 20 | 9 | 10.2261 | 25 | 10.1254 | 0.6 | 18
2020-09-23 | 8:00 | 2020/9/23 8:00 | 204 | 20 | 9 | 10.0942 | 25 | 10.2722 | 0.43 | 18
2020-09-24 | 8:00 | 2020/9/24 8:00 | 200 | 20 | 9 | 10.0668 | 25 | 10.2356 | 0.4 | 18
2020-09-25 | 8:00 | 2020/9/25 8:00 | 203 | 20 | 9 | 10.1244 | 25 | 10.2826 | 0.52 | 18
2020-09-26 | 8:00 | 2020/9/26 8:00 | 200 | 20 | 9 | 10.2844 | 25 | 10.0915 | 0.45 | 18
2020-09-27 | 8:00 | 2020/9/27 8:00 | 202 | 20 | 9 | 10.0295 | 25 | 10.0944 | 0.6 | 16
2020-09-28 | 8:00 | 2020/9/28 8:00 | 203 | 20 | 9 | 10.2387 | 25 | 10.0703 | 0.43 | 19
2020-09-29 | 8:00 | 2020/9/29 8:00 | 201 | 20 | 9 | 10.1364 | 25 | 10.0255 | 0.48 | 16
2020-09-30 | 8:00 | 2020/9/30 8:00 | 197 | 20 | 9 | 10.0343 | 25 | 10.1014 | 0.46 | 17
2020-10-01 | 8:00 | 2020/10/1 8:00 | 197 | 20 | 9 | 10.1513 | 25 | 10.3203 | 0.56 | 16
2020-10-02 | 8:00 | 2020/10/2 8:00 | 203 | 20 | 9 | 10.1556 | 25 | 10.0346 | 0.47 | 16
2020-10-03 | 8:00 | 2020/10/3 8:00 | 199 | 20 | 9 | 10.1433 | 25 | 10.3296 | 0.59 | 16
2020-10-04 | 8:00 | 2020/10/4 8:00 | 203 | 20 | 9 | 10.0413 | 25 | 10.0485 | 0.56 | 17
2020-10-05 | 8:00 | 2020/10/5 8:00 | 198 | 20 | 9 | 10.2922 | 25 | 10.3245 | 0.58 | 18
2020-10-06 | 8:00 | 2020/10/6 8:00 | 196 | 20 | 9 | 10.2888 | 25 | 10.2675 | 0.48 | 17
2020-10-07 | 8:00 | 2020/10/7 8:00 | 204 | 20 | 9 | 10.237 | 25 | 10.2773 | 0.42 | 17
2020-10-08 | 8:00 | 2020/10/8 8:00 | 199 | 20 | 9 | 10.0033 | 25 | 10.1486 | 0.42 | 19
2020-10-09 | 8:00 | 2020/10/9 8:00 | 199 | 20 | 9 | 10.3227 | 25 | 10.1824 | 0.55 | 17
2020-10-10 | 8:00 | 2020/10/10 8:00 | 201 | 20 | 9 | 10.3051 | 25 | 10.3084 | 0.47 | 16
2020-10-11 | 8:00 | 2020/10/11 8:00 | 202 | 20 | 9 | 10.3042 | 25 | 10.0846 | 0.45 | 16
2020-10-12 | 8:00 | 2020/10/12 8:00 | 203 | 20 | 9 | 10.1169 | 25 | 10.0745 | 0.5 | 16
2020-10-13 | 8:00 | 2020/10/13 8:00 | 197 | 20 | 9 | 10.0451 | 25 | 10.1839 | 0.49 | 16
2020-10-14 | 8:00 | 2020/10/14 8:00 | 198 | 20 | 9 | 10.1407 | 25 | 10.2162 | 0.58 | 17
2020-10-15 | 8:00 | 2020/10/15 8:00 | 199 | 20 | 9 | 10.2665 | 25 | 10.2098 | 0.46 | 18
2020-10-16 | 8:00 | 2020/10/16 8:00 | 199 | 20 | 9 | 10.2631 | 25 | 10.2278 | 0.48 | 18
2020-10-17 | 8:00 | 2020/10/17 8:00 | 203 | 20 | 9 | 10.2042 | 25 | 10.075 | 0.56 | 18
2020-10-18 | 8:00 | 2020/10/18 8:00 | 200 | 20 | 9 | 10.2782 | 25 | 10.0625 | 0.5 | 16
2020-10-19 | 8:00 | 2020/10/19 8:00 | 199 | 20 | 9 | 10.0742 | 25 | 10.2322 | 0.49 | 18
2020-10-20 | 8:00 | 2020/10/20 8:00 | 203 | 20 | 9 | 10.1845 | 25 | 10.0504 | 0.48 | 17
2020-10-21 | 8:00 | 2020/10/21 8:00 | 197 | 20 | 9 | 10.29 | 25 | 10.2027 | 0.49 | 17
2020-10-22 | 8:00 | 2020/10/22 8:00 | 196 | 20 | 9 | 10.3284 | 25 | 10.1033 | 0.59 | 18
2020-10-23 | 8:00 | 2020/10/23 8:00 | 196 | 20 | 9 | 10.2692 | 25 | 10.2914 | 0.58 | 17
2020-10-24 | 8:00 | 2020/10/24 8:00 | 204 | 20 | 9 | 10.0519 | 25 | 10.0792 | 0.52 | 18
2020-10-25 | 8:00 | 2020/10/25 8:00 | 198 | 20 | 9 | 10.0486 | 25 | 10.3197 | 0.59 | 18
2020-10-26 | 8:00 | 2020/10/26 8:00 | 199 | 20 | 9 | 10.3237 | 25 | 10.0849 | 0.44 | 18
2020-10-27 | 8:00 | 2020/10/27 8:00 | 204 | 20 | 9 | 10.1486 | 25 | 10.1086 | 0.51 | 17
2020-10-28 | 8:00 | 2020/10/28 8:00 | 201 | 20 | 9 | 10.1018 | 25 | 10.0573 | 0.59 | 16
2020-10-29 | 8:00 | 2020/10/29 8:00 | 203 | 20 | 9 | 10.237 | 25 | 10.0911 | 0.52 | 16
2020-10-30 | 8:00 | 2020/10/30 8:00 | 197 | 20 | 9 | 10.3043 | 25 | 10.2622 | 0.45 | 15
2020-11-01 | 8:00 | 2020/11/1 8:00 | 204 | 20 | 9 | 10.0228 | 25 | 10.2522 | 0.6 | 16
2020-11-02 | 8:00 | 2020/11/2 8:00 | 200 | 20 | 9 | 10.0966 | 25 | 10.2765 | 0.53 | 15
2020-11-03 | 8:00 | 2020/11/3 8:00 | 199 | 20 | 9 | 10.2282 | 25 | 10.1812 | 0.6 | 17
2020-11-04 | 8:00 | 2020/11/4 8:00 | 196 | 20 | 9 | 10.0928 | 25 | 10.054 | 0.56 | 16
2020-11-05 | 8:00 | 2020/11/5 8:00 | 199 | 20 | 9 | 10.2713 | 25 | 10.0546 | 0.45 | 17
2020-11-06 | 8:00 | 2020/11/6 8:00 | 197 | 20 | 9 | 10.2968 | 25 | 10.3225 | 0.55 | 15
2020-11-07 | 8:00 | 2020/11/7 8:00 | 201 | 20 | 9 | 10.2831 | 25 | 10.0629 | 0.56 | 16
2020-11-08 | 8:00 | 2020/11/8 8:00 | 204 | 20 | 9 | 10.2295 | 25 | 10.2317 | 0.55 | 17
2020-11-09 | 8:00 | 2020/11/9 8:00 | 200 | 20 | 9 | 10.1362 | 25 | 10.1928 | 0.45 | 16
2020-11-10 | 8:00 | 2020/11/10 8:00 | 199 | 20 | 9 | 10.2778 | 25 | 10.2926 | 0.56 | 15
2020-11-11 | 8:00 | 2020/11/11 8:00 | 200 | 20 | 9 | 10.0933 | 25 | 10.026 | 0.6 | 17
2020-11-12 | 8:00 | 2020/11/12 8:00 | 197 | 20 | 9 | 10.2396 | 25 | 10.3099 | 0.43 | 16
2020-11-13 | 8:00 | 2020/11/13 8:00 | 202 | 20 | 9 | 10.2559 | 25 | 10.1858 | 0.46 | 14
2020-11-14 | 8:00 | 2020/11/14 8:00 | 199 | 20 | 9 | 10.1502 | 25 | 10.2697 | 0.43 | 16
2020-11-15 | 8:00 | 2020/11/15 8:00 | 204 | 20 | 9 | 10.2538 | 25 | 10.2036 | 0.42 | 14
2020-11-16 | 8:00 | 2020/11/16 8:00 | 198 | 20 | 9 | 10.1845 | 25 | 10.0846 | 0.41 | 14
2020-11-17 | 8:00 | 2020/11/17 8:00 | 201 | 20 | 9 | 10.0718 | 25 | 10.161 | 0.55 | 14
2020-11-18 | 8:00 | 2020/11/18 8:00 | 198 | 20 | 9 | 10.1936 | 25 | 10.083 | 0.53 | 13
2020-11-19 | 8:00 | 2020/11/19 8:00 | 196 | 20 | 9 | 10.0336 | 25 | 10.093 | 0.55 | 15
2020-11-20 | 8:00 | 2020/11/20 8:00 | 199 | 20 | 9 | 10.0174 | 25 | 10.0432 | 0.59 | 11
2020-11-21 | 8:00 | 2020/11/21 8:00 | 204 | 20 | 9 | 10.0274 | 25 | 10.2534 | 0.43 | 14
2020-11-22 | 8:00 | 2020/11/22 8:00 | 204 | 20 | 9 | 10.2078 | 25 | 10.0605 | 0.6 | 14
2020-11-23 | 8:00 | 2020/11/23 8:00 | 202 | 20 | 9 | 10.2298 | 25 | 10.1623 | 0.5 | 14
2020-11-24 | 8:00 | 2020/11/24 8:00 | 198 | 20 | 9 | 10.2253 | 25 | 10.2834 | 0.59 | 11
2020-11-25 | 8:00 | 2020/11/25 8:00 | 199 | 20 | 9 | 10.0555 | 25 | 10.1947 | 0.45 | 12
2020-11-26 | 8:00 | 2020/11/26 8:00 | 198 | 20 | 9 | 10.2964 | 25 | 10.1003 | 0.58 | 13
2020-11-27 | 8:00 | 2020/11/27 8:00 | 201 | 20 | 9 | 10.2752 | 25 | 10.3074 | 0.6 | 15
2020-11-28 | 8:00 | 2020/11/28 8:00 | 197 | 20 | 9 | 10.0449 | 25 | 10.1511 | 0.49 | 12
2020-11-29 | 8:00 | 2020/11/29 8:00 | 204 | 20 | 9 | 10.183 | 25 | 10.2746 | 0.6 | 12
2020-11-30 | 8:00 | 2020/11/30 8:00 | 202 | 20 | 9 | 10.2126 | 25 | 10.1047 | 0.44 | 11
2020-12-01 | 8:00 | 2020/12/1 8:00 | 197 | 20 | 9 | 10.3187 | 25 | 10.317 | 0.56 | 13
2020-12-02 | 8:00 | 2020/12/2 8:00 | 202 | 20 | 9 | 10.0194 | 25 | 10.0901 | 0.42 | 11
2020-12-03 | 8:00 | 2020/12/3 8:00 | 204 | 20 | 9 | 10.3322 | 25 | 10.1412 | 0.54 | 13
2020-12-04 | 8:00 | 2020/12/4 8:00 | 202 | 20 | 9 | 10.2004 | 25 | 10.2005 | 0.58 | 11
2020-12-05 | 8:00 | 2020/12/5 8:00 | 204 | 20 | 9 | 10.1041 | 25 | 10.033 | 0.6 | 13
2020-12-06 | 8:00 | 2020/12/6 8:00 | 202 | 20 | 9 | 10.0522 | 25 | 10.2752 | 0.43 | 11
2020-12-07 | 8:00 | 2020/12/7 8:00 | 201 | 20 | 9 | 10.2934 | 25 | 10.0864 | 0.56 | 13
2020-12-08 | 8:00 | 2020/12/8 8:00 | 197 | 20 | 9 | 10.2921 | 25 | 10.1296 | 0.52 | 11
2020-12-09 | 8:00 | 2020/12/9 8:00 | 196 | 20 | 9 | 10.2142 | 25 | 10.2609 | 0.59 | 12
2020-12-10 | 8:00 | 2020/12/10 8:00 | 198 | 20 | 9 | 10.2715 | 25 | 10.0439 | 0.51 | 12
2020-12-11 | 8:00 | 2020/12/11 8:00 | 197 | 20 | 9 | 10.0366 | 25 | 10.085 | 0.46 | 13
2020-12-12 | 8:00 | 2020/12/12 8:00 | 203 | 20 | 9 | 10.0487 | 25 | 10.2751 | 0.44 | 12
2020-12-13 | 8:00 | 2020/12/13 8:00 | 198 | 20 | 9 | 10.089 | 25 | 10.2011 | 0.51 | 13
2020-12-14 | 8:00 | 2020/12/14 8:00 | 199 | 20 | 9 | 10.3005 | 25 | 10.2681 | 0.49 | 11
2020-12-15 | 8:00 | 2020/12/15 8:00 | 201 | 20 | 9 | 10.0244 | 25 | 10.049 | 0.58 | 10
2020-12-16 | 8:00 | 2020/12/16 8:00 | 202 | 20 | 9 | 10.3202 | 25 | 10.3201 | 0.4 | 10
2020-12-17 | 8:00 | 2020/12/17 8:00 | 200 | 20 | 9 | 10.2224 | 25 | 10.236 | 0.44 | 11
2020-12-18 | 8:00 | 2020/12/18 8:00 | 198 | 20 | 9 | 10.2727 | 25 | 10.0965 | 0.42 | 11
2020-12-19 | 8:00 | 2020/12/19 8:00 | 203 | 20 | 9 | 10.2994 | 25 | 10.0645 | 0.58 | 11
2020-12-20 | 8:00 | 2020/12/20 8:00 | 197 | 20 | 9 | 10.1001 | 25 | 10.1083 | 0.49 | 11
2020-12-21 | 8:00 | 2020/12/21 8:00 | 202 | 20 | 9 | 10.2173 | 25 | 10.1695 | 0.53 | 11
2020-12-22 | 8:00 | 2020/12/22 8:00 | 196 | 20 | 9 | 10.0066 | 25 | 10.1006 | 0.57 | 11
2020-12-23 | 8:00 | 2020/12/23 8:00 | 200 | 20 | 9 | 10.1183 | 25 | 10.0464 | 0.46 | 10
2020-12-24 | 8:00 | 2020/12/24 8:00 | 196 | 20 | 9 | 10.2404 | 25 | 10.1276 | 0.45 | 11
2020-12-25 | 8:00 | 2020/12/25 8:00 | 197 | 20 | 9 | 10.2349 | 25 | 10.0897 | 0.41 | 10
2020-12-26 | 8:00 | 2020/12/26 8:00 | 197 | 20 | 9 | 10.0557 | 25 | 10.0109 | 0.55 | 11
2020-12-27 | 8:00 | 2020/12/27 8:00 | 199 | 20 | 9 | 10.3331 | 25 | 10.0176 | 0.53 | 10
2021-01-06 | 8:00 | 2021/1/6 8:00 | 198 | 20 | 9 | 10.3223 | 25 | 10.2523 | 0.59 | 11
2021-01-07 | 8:00 | 2021/1/7 8:00 | 203 | 20 | 9 | 10.1382 | 25 | 10.2218 | 0.6 | 11
2021-01-08 | 8:00 | 2021/1/8 8:00 | 196 | 20 | 9 | 10.1146 | 25 | 10.011 | 0.48 | 11
2021-01-09 | 8:00 | 2021/1/9 8:00 | 196 | 20 | 9 | 10.1176 | 25 | 10.0884 | 0.5 | 10
2021-01-10 | 8:00 | 2021/1/10 8:00 | 204 | 20 | 9 | 10.0506 | 25 | 10.0755 | 0.58 | 11
2021-01-11 | 8:00 | 2021/1/11 8:00 | 196 | 20 | 9 | 10.1212 | 25 | 10.0079 | 0.42 | 10
2021-01-12 | 8:00 | 2021/1/12 8:00 | 196 | 20 | 9 | 10.3298 | 25 | 10.2153 | 0.5 | 11
2021-01-13 | 8:00 | 2021/1/13 8:00 | 196 | 20 | 9 | 10.1572 | 25 | 10.1523 | 0.6 | 10
2021-01-14 | 8:00 | 2021/1/14 8:00 | 197 | 20 | 9 | 10.2703 | 25 | 10.3332 | 0.53 | 10
2021-01-15 | 8:00 | 2021/1/15 8:00 | 200 | 20 | 9 | 10.201 | 25 | 10.1076 | 0.52 | 11
2021-01-16 | 8:00 | 2021/1/16 8:00 | 199 | 20 | 9 | 10.0145 | 25 | 10.2281 | 0.4 | 10
2021-01-17 | 8:00 | 2021/1/17 8:00 | 198 | 20 | 9 | 10.1584 | 25 | 10.0732 | 0.6 | 11
2021-01-18 | 8:00 | 2021/1/18 8:00 | 203 | 20 | 9 | 10.1344 | 25 | 10.2782 | 0.48 | 11
2021-01-19 | 8:00 | 2021/1/19 8:00 | 203 | 20 | 9 | 10.1198 | 25 | 10.2684 | 0.55 | 11
2021-01-20 | 8:00 | 2021/1/20 8:00 | 203 | 20 | 9 | 10.3086 | 25 | 10.0858 | 0.44 | 11
2021-01-21 | 8:00 | 2021/1/21 8:00 | 198 | 20 | 9 | 10.234 | 25 | 10.3118 | 0.43 | 10
2021-01-22 | 8:00 | 2021/1/22 8:00 | 199 | 20 | 9 | 10.1254 | 25 | 10.3131 | 0.55 | 11
2021-01-23 | 8:00 | 2021/1/23 8:00 | 197 | 20 | 9 | 10.0443 | 25 | 10.1208 | 0.43 | 11
2021-01-24 | 8:00 | 2021/1/24 8:00 | 196 | 20 | 9 | 10.1717 | 25 | 10.3088 | 0.43 | 10
2021-01-25 | 8:00 | 2021/1/25 8:00 | 197 | 20 | 9 | 10.2287 | 25 | 10.3092 | 0.53 | 11
2021-01-26 | 8:00 | 2021/1/26 8:00 | 203 | 20 | 9 | 10.2924 | 25 | 10.1749 | 0.55 | 11
2021-01-27 | 8:00 | 2021/1/27 8:00 | 199 | 20 | 9 | 10.1842 | 25 | 10.2963 | 0.5 | 11
2021-01-28 | 8:00 | 2021/1/28 8:00 | 197 | 20 | 9 | 10.2962 | 25 | 10.3249 | 0.41 | 11
2021-01-29 | 8:00 | 2021/1/29 8:00 | 203 | 20 | 9 | 10.1393 | 25 | 10.2008 | 0.55 | 10
2021-01-30 | 8:00 | 2021/1/30 8:00 | 199 | 20 | 9 | 10.2634 | 25 | 10.1075 | 0.5 | 11
2021-02-01 | 8:00 | 2021/2/1 8:00 | 202 | 20 | 9 | 10.1811 | 25 | 10.0389 | 0.58 | 10
2021-02-02 | 8:00 | 2021/2/2 8:00 | 199 | 20 | 9 | 10.2051 | 25 | 10.0264 | 0.55 | 11
2021-02-03 | 8:00 | 2021/2/3 8:00 | 197 | 20 | 9 | 10.2667 | 25 | 10.2184 | 0.43 | 10
2021-02-04 | 8:00 | 2021/2/4 8:00 | 201 | 20 | 9 | 10.2598 | 25 | 10.0395 | 0.54 | 10
2021-02-05 | 8:00 | 2021/2/5 8:00 | 199 | 20 | 9 | 10.2838 | 25 | 10.2471 | 0.47 | 10
2021-02-06 | 8:00 | 2021/2/6 8:00 | 196 | 20 | 9 | 10.0072 | 25 | 10.0947 | 0.45 | 10
2021-02-07 | 8:00 | 2021/2/7 8:00 | 204 | 20 | 9 | 10.1811 | 25 | 10.0217 | 0.59 | 10
2021-02-08 | 8:00 | 2021/2/8 8:00 | 200 | 20 | 9 | 10.1517 | 25 | 10.2061 | 0.55 | 11
2021-02-09 | 8:00 | 2021/2/9 8:00 | 202 | 20 | 9 | 10.3308 | 25 | 10.1422 | 0.52 | 10
2021-02-10 | 8:00 | 2021/2/10 8:00 | 204 | 20 | 9 | 10.1601 | 25 | 10.2071 | 0.43 | 11
2021-02-11 | 8:00 | 2021/2/11 8:00 | 198 | 20 | 9 | 10.0573 | 25 | 10.0913 | 0.45 | 10
2021-02-12 | 8:00 | 2021/2/12 8:00 | 200 | 20 | 9 | 10.0967 | 25 | 10.3022 | 0.46 | 10
2021-02-13 | 8:00 | 2021/2/13 8:00 | 200 | 20 | 9 | 10.1105 | 25 | 10.0234 | 0.45 | 10
2021-02-14 | 8:00 | 2021/2/14 8:00 | 199 | 20 | 9 | 10.0138 | 25 | 10.3226 | 0.54 | 11
2021-02-15 | 8:00 | 2021/2/15 8:00 | 204 | 20 | 9 | 10.2911 | 25 | 10.1676 | 0.49 | 11
2021-02-16 | 8:00 | 2021/2/16 8:00 | 197 | 20 | 9 | 10.2181 | 25 | 10.3258 | 0.41 | 10
2021-02-17 | 8:00 | 2021/2/17 8:00 | 196 | 20 | 9 | 10.0577 | 25 | 10.0735 | 0.41 | 10
2021-02-18 | 8:00 | 2021/2/18 8:00 | 198 | 20 | 9 | 10.2363 | 25 | 10.266 | 0.54 | 11
2021-02-19 | 8:00 | 2021/2/19 8:00 | 198 | 20 | 9 | 10.1976 | 25 | 10.3176 | 0.56 | 10
2021-02-20 | 8:00 | 2021/2/20 8:00 | 197 | 20 | 9 | 10.184 | 25 | 10.1801 | 0.42 | 10
2021-02-21 | 8:00 | 2021/2/21 8:00 | 203 | 20 | 9 | 10.2765 | 25 | 10.0701 | 0.46 | 11
2021-02-22 | 8:00 | 2021/2/22 8:00 | 202 | 20 | 9 | 10.1254 | 25 | 10.1684 | 0.44 | 11
2021-02-23 | 8:00 | 2021/2/23 8:00 | 196 | 20 | 9 | 10.1154 | 25 | 10.2998 | 0.5 | 10
2021-02-24 | 8:00 | 2021/2/24 8:00 | 204 | 20 | 9 | 10.1088 | 25 | 10.0295 | 0.5 | 10
2021-02-25 | 8:00 | 2021/2/25 8:00 | 201 | 20 | 9 | 10.3103 | 25 | 10.2151 | 0.6 | 10
2021-02-26 | 8:00 | 2021/2/26 8:00 | 201 | 20 | 9 | 10.1768 | 25 | 10.0357 | 0.59 | 10
2021-02-27 | 8:00 | 2021/2/27 8:00 | 200 | 20 | 9 | 10.3224 | 25 | 10.1322 | 0.56 | 11
2021-02-28 | 8:00 | 2021/2/28 8:00 | 202 | 20 | 9 | 10.1362 | 25 | 10.0022 | 0.45 | 11
2021-03-01 | 8:00 | 2021/3/1 8:00 | 199 | 20 | 9 | 10.3048 | 25 | 10.0227 | 0.55 | 11
2021-03-02 | 8:00 | 2021/3/2 8:00 | 202 | 20 | 9 | 10.2552 | 25 | 10.281 | 0.48 | 11
2021-03-03 | 8:00 | 2021/3/3 8:00 | 197 | 20 | 9 | 10.192 | 25 | 10.2569 | 0.46 | 10
2021-03-04 | 8:00 | 2021/3/4 8:00 | 196 | 20 | 9 | 10.1963 | 25 | 10.2824 | 0.47 | 11
2021-03-05 | 8:00 | 2021/3/5 8:00 | 202 | 20 | 9 | 10.1022 | 25 | 10.1563 | 0.59 | 10
2021-03-06 | 8:00 | 2021/3/6 8:00 | 196 | 20 | 9 | 10.1132 | 25 | 10.1802 | 0.41 | 11
2021-03-07 | 8:00 | 2021/3/7 8:00 | 198 | 20 | 9 | 10.0851 | 25 | 10.0458 | 0.52 | 10
2021-03-08 | 8:00 | 2021/3/8 8:00 | 196 | 20 | 9 | 10.0567 | 25 | 10.3025 | 0.44 | 10
2021-03-09 | 8:00 | 2021/3/9 8:00 | 196 | 20 | 9 | 10.1155 | 25 | 10.1453 | 0.6 | 11
2021-03-10 | 8:00 | 2021/3/10 8:00 | 200 | 20 | 9 | 10.0913 | 25 | 10.0525 | 0.4 | 11
2021-03-11 | 8:00 | 2021/3/11 8:00 | 199 | 20 | 9 | 10.0018 | 25 | 10.2315 | 0.51 | 10
2021-03-12 | 8:00 | 2021/3/12 8:00 | 196 | 20 | 9 | 10.2306 | 25 | 10.0108 | 0.58 | 10
2021-03-13 | 8:00 | 2021/3/13 8:00 | 197 | 20 | 9 | 10.2849 | 25 | 10.2529 | 0.46 | 10
2021-03-14 | 8:00 | 2021/3/14 8:00 | 201 | 20 | 9 | 10.325 | 25 | 10.2345 | 0.5 | 10
2021-03-15 | 8:00 | 2021/3/15 8:00 | 198 | 20 | 9 | 10.0442 | 25 | 10.2951 | 0.41 | 11
2021-03-16 | 8:00 | 2021/3/16 8:00 | 202 | 20 | 9 | 10.2974 | 25 | 10.0898 | 0.41 | 10
2021-03-17 | 8:00 | 2021/3/17 8:00 | 198 | 20 | 9 | 10.3224 | 25 | 10.0436 | 0.6 | 10
2021-03-18 | 8:00 | 2021/3/18 8:00 | 196 | 20 | 9 | 10.1066 | 25 | 10.1422 | 0.42 | 10
2021-03-19 | 8:00 | 2021/3/19 8:00 | 201 | 20 | 9 | 10.0027 | 25 | 10.2059 | 0.52 | 11
2021-03-20 | 8:00 | 2021/3/20 8:00 | 199 | 20 | 9 | 10.1906 | 25 | 10.1711 | 0.42 | 11
2021-03-21 | 8:00 | 2021/3/21 8:00 | 204 | 20 | 9 | 10.1758 | 25 | 10.1939 | 0.46 | 11
2021-03-22 | 8:00 | 2021/3/22 8:00 | 202 | 20 | 9 | 10.16 | 25 | 10.1239 | 0.49 | 10
2021-03-23 | 8:00 | 2021/3/23 8:00 | 198 | 20 | 9 | 10.1641 | 25 | 10.0082 | 0.43 | 10
2021-03-24 | 8:00 | 2021/3/24 8:00 | 198 | 20 | 9 | 10.0134 | 25 | 10.134 | 0.43 | 10
2021-03-25 | 8:00 | 2021/3/25 8:00 | 197 | 20 | 9 | 10.2541 | 25 | 10.1335 | 0.6 | 11
2021-03-26 | 8:00 | 2021/3/26 8:00 | 198 | 20 | 9 | 10.1766 | 25 | 10.3197 | 0.4 | 10
2021-03-27 | 8:00 | 2021/3/27 8:00 | 200 | 20 | 9 | 10.0891 | 25 | 10.1049 | 0.42 | 11
2021-03-28 | 8:00 | 2021/3/28 8:00 | 198 | 20 | 9 | 10.2905 | 25 | 10.2663 | 0.56 | 11
2021-03-29 | 8:00 | 2021/3/29 8:00 | 204 | 20 | 9 | 10.3201 | 25 | 10.1378 | 0.52 | 10
2021-03-30 | 8:00 | 2021/3/30 8:00 | 203 | 20 | 9 | 10.2043 | 25 | 10.2112 | 0.51 | 10
平均値
MAX
MIN
標準偏差
工程能力指数Cp
Cpu
Cpｌ
Cpk

## 7.B工程検査①
工程検査結果（Bライン）
作業日時 |  | ロットNo. | 作業日 | A | B | C | D | E | F | G | H | I | 曜日 | 平均 | MAX | MIN | R | 規格下限値 | 規格上限値 | UCL | CL | LCL | 平均値＋３σ | 平均値-３σ | 作業日 | A | B | C | D | E | F | G | H | I | 平均 | MAX | MIN | R | UCL | CL | LCL | 平均値＋３σ | 平均値-３σ
2020-04-01 | 8:00 | 20200401B | 2020/4/1 8:00 | 1.556 | 1.563 | 1.561 | 1.555 | 1.557 | 1.562 | 1.56 | 1.559 | 1.558 | Mon |  |  |  |  | 1.46 | 1.6 | [5 empty] | 作業日: 2020/4/1 8:00; A: 1.556; B: 1.563; C: 1.561; D: 1.555; E: 1.557; F: 1.562; G: 1.56; H: 1.559; I: 1.558
2020-04-01 | 10:00 |  | 2020/4/1 10:00 | 1.5225 | 1.5295 | 1.5275 | 1.5215 | 1.5235 | 1.5285 | 1.5265 | 1.5255 | 1.5245 | Mon |  |  |  |  | 1.46 | 1.6 | [5 empty] | 作業日: 2020/4/1 10:00; A: 1.5225; B: 1.5295; C: 1.5275; D: 1.5215; E: 1.5235; F: 1.5285; G: 1.5265; H: 1.5255; I: 1.5245
2020-04-01 | 12:00 |  | 2020/4/1 12:00 | 1.5361 | 1.5431 | 1.5411 | 1.5351 | 1.5371 | 1.5421 | 1.5401 | 1.5391 | 1.5381 | Mon |  |  |  |  | 1.46 | 1.6 | [5 empty] | 作業日: 2020/4/1 12:00; A: 1.5361; B: 1.5431; C: 1.5411; D: 1.5351; E: 1.5371; F: 1.5421; G: 1.5401; H: 1.5391; I: 1.5381
2020-04-01 | 14:00 |  | 2020/4/1 14:00 | 1.5345 | 1.5415 | 1.5395 | 1.5335 | 1.5355 | 1.5405 | 1.5385 | 1.5375 | 1.5365 | Mon |  |  |  |  | 1.46 | 1.6 | [5 empty] | 作業日: 2020/4/1 14:00; A: 1.5345; B: 1.5415; C: 1.5395; D: 1.5335; E: 1.5355; F: 1.5405; G: 1.5385; H: 1.5375; I: 1.5365
2020-04-01 | 16:00 |  | 2020/4/1 16:00 | 1.5204 | 1.5274 | 1.5254 | 1.5194 | 1.5214 | 1.5264 | 1.5244 | 1.5234 | 1.5224 | Mon |  |  |  |  | 1.46 | 1.6 | [5 empty] | 作業日: 2020/4/1 16:00; A: 1.5204; B: 1.5274; C: 1.5254; D: 1.5194; E: 1.5214; F: 1.5264; G: 1.5244; H: 1.5234; I: 1.5224
2020-04-02 | 8:00 | 20200402B | 2020/4/2 8:00 | 1.5239 | 1.5309 | 1.5289 | 1.5229 | 1.5249 | 1.5299 | 1.5279 | 1.5269 | 1.5259 | Tue |  |  |  |  | 1.46 | 1.6 | [5 empty] | 作業日: 2020/4/2 8:00; A: 1.5239; B: 1.5309; C: 1.5289; D: 1.5229; E: 1.5249; F: 1.5299; G: 1.5279; H: 1.5269; I: 1.5259
2020-04-02 | 10:00 |  | 2020/4/2 10:00 | 1.535 | 1.542 | 1.54 | 1.534 | 1.536 | 1.541 | 1.539 | 1.538 | 1.537 | Tue |  |  |  |  | 1.46 | 1.6 | [5 empty] | 作業日: 2020/4/2 10:00; A: 1.535; B: 1.542; C: 1.54; D: 1.534; E: 1.536; F: 1.541; G: 1.539; H: 1.538; I: 1.537
2020-04-02 | 12:00 |  | 2020/4/2 12:00 | 1.5376 | 1.5446 | 1.5426 | 1.5366 | 1.5386 | 1.5436 | 1.5416 | 1.5406 | 1.5396 | Tue |  |  |  |  | 1.46 | 1.6 | [5 empty] | 作業日: 2020/4/2 12:00; A: 1.5376; B: 1.5446; C: 1.5426; D: 1.5366; E: 1.5386; F: 1.5436; G: 1.5416; H: 1.5406; I: 1.5396
2020-04-02 | 14:00 |  | 2020/4/2 14:00 | 1.53 | 1.537 | 1.535 | 1.529 | 1.531 | 1.536 | 1.534 | 1.533 | 1.532 | Tue |  |  |  |  | 1.46 | 1.6 | [5 empty] | 作業日: 2020/4/2 14:00; A: 1.53; B: 1.537; C: 1.535; D: 1.529; E: 1.531; F: 1.536; G: 1.534; H: 1.533; I: 1.532
2020-04-02 | 16:00 |  | 2020/4/2 16:00 | 1.5399 | 1.5469 | 1.5449 | 1.5389 | 1.5409 | 1.5459 | 1.5439 | 1.5429 | 1.5419 | Tue |  |  |  |  | 1.46 | 1.6 | [5 empty] | 作業日: 2020/4/2 16:00; A: 1.5399; B: 1.5469; C: 1.5449; D: 1.5389; E: 1.5409; F: 1.5459; G: 1.5439; H: 1.5429; I: 1.5419
2020-04-03 | 8:00 | 20200403B | 2020/4/3 8:00 | 1.5377 | 1.5447 | 1.5427 | 1.5367 | 1.5387 | 1.5437 | 1.5417 | 1.5407 | 1.5397 | Wed |  |  |  |  | 1.46 | 1.6 | [5 empty] | 作業日: 2020/4/3 8:00; A: 1.5377; B: 1.5447; C: 1.5427; D: 1.5367; E: 1.5387; F: 1.5437; G: 1.5417; H: 1.5407; I: 1.5397
2020-04-03 | 10:00 |  | 2020/4/3 10:00 | 1.529 | 1.536 | 1.534 | 1.528 | 1.53 | 1.535 | 1.533 | 1.532 | 1.531 | Wed |  |  |  |  | 1.46 | 1.6 | [5 empty] | 作業日: 2020/4/3 10:00; A: 1.529; B: 1.536; C: 1.534; D: 1.528; E: 1.53; F: 1.535; G: 1.533; H: 1.532; I: 1.531
2020-04-03 | 12:00 |  | 2020/4/3 12:00 | 1.5203 | 1.5273 | 1.5253 | 1.5193 | 1.5213 | 1.5263 | 1.5243 | 1.5233 | 1.5223 | Wed |  |  |  |  | 1.46 | 1.6 | [5 empty] | 作業日: 2020/4/3 12:00; A: 1.5203; B: 1.5273; C: 1.5253; D: 1.5193; E: 1.5213; F: 1.5263; G: 1.5243; H: 1.5233; I: 1.5223
2020-04-03 | 14:00 |  | 2020/4/3 14:00 | 1.535 | 1.542 | 1.54 | 1.534 | 1.536 | 1.541 | 1.539 | 1.538 | 1.537 | Wed |  |  |  |  | 1.46 | 1.6 | [5 empty] | 作業日: 2020/4/3 14:00; A: 1.535; B: 1.542; C: 1.54; D: 1.534; E: 1.536; F: 1.541; G: 1.539; H: 1.538; I: 1.537
2020-04-03 | 16:00 |  | 2020/4/3 16:00 | 1.5348 | 1.5418 | 1.5398 | 1.5338 | 1.5358 | 1.5408 | 1.5388 | 1.5378 | 1.5368 | Wed |  |  |  |  | 1.46 | 1.6 | [5 empty] | 作業日: 2020/4/3 16:00; A: 1.5348; B: 1.5418; C: 1.5398; D: 1.5338; E: 1.5358; F: 1.5408; G: 1.5388; H: 1.5378; I: 1.5368
2020-04-04 | 8:00 | 20200404B | 2020/4/4 8:00 | 1.5255 | 1.5325 | 1.5305 | 1.5245 | 1.5265 | 1.5315 | 1.5295 | 1.5285 | 1.5275 | Thu |  |  |  |  | 1.46 | 1.6 | [5 empty] | 作業日: 2020/4/4 8:00; A: 1.5255; B: 1.5325; C: 1.5305; D: 1.5245; E: 1.5265; F: 1.5315; G: 1.5295; H: 1.5285; I: 1.5275
2020-04-04 | 10:00 |  | 2020/4/4 10:00 | 1.5232 | 1.5302 | 1.5282 | 1.5222 | 1.5242 | 1.5292 | 1.5272 | 1.5262 | 1.5252 | Thu |  |  |  |  | 1.46 | 1.6 | [5 empty] | 作業日: 2020/4/4 10:00; A: 1.5232; B: 1.5302; C: 1.5282; D: 1.5222; E: 1.5242; F: 1.5292; G: 1.5272; H: 1.5262; I: 1.5252
2020-04-04 | 12:00 |  | 2020/4/4 12:00 | 1.525 | 1.532 | 1.53 | 1.524 | 1.526 | 1.531 | 1.529 | 1.528 | 1.527 | Thu |  |  |  |  | 1.46 | 1.6 | [5 empty] | 作業日: 2020/4/4 12:00; A: 1.525; B: 1.532; C: 1.53; D: 1.524; E: 1.526; F: 1.531; G: 1.529; H: 1.528; I: 1.527
2020-04-04 | 14:00 |  | 2020/4/4 14:00 | 1.5274 | 1.5344 | 1.5324 | 1.5264 | 1.5284 | 1.5334 | 1.5314 | 1.5304 | 1.5294 | Thu |  |  |  |  | 1.46 | 1.6 | [5 empty] | 作業日: 2020/4/4 14:00; A: 1.5274; B: 1.5344; C: 1.5324; D: 1.5264; E: 1.5284; F: 1.5334; G: 1.5314; H: 1.5304; I: 1.5294
2020-04-04 | 16:00 |  | 2020/4/4 16:00 | 1.53 | 1.537 | 1.535 | 1.529 | 1.531 | 1.536 | 1.534 | 1.533 | 1.532 | Thu |  |  |  |  | 1.46 | 1.6 | [5 empty] | 作業日: 2020/4/4 16:00; A: 1.53; B: 1.537; C: 1.535; D: 1.529; E: 1.531; F: 1.536; G: 1.534; H: 1.533; I: 1.532
2020-04-05 | 8:00 | 20200405B | 2020/4/5 8:00 | 1.5219 | 1.5289 | 1.5269 | 1.5209 | 1.5229 | 1.5279 | 1.5259 | 1.5249 | 1.5239 | Fri |  |  |  |  | 1.46 | 1.6 | [5 empty] | 作業日: 2020/4/5 8:00; A: 1.5219; B: 1.5289; C: 1.5269; D: 1.5209; E: 1.5229; F: 1.5279; G: 1.5259; H: 1.5249; I: 1.5239
2020-04-05 | 10:00 |  | 2020/4/5 10:00 | 1.5217 | 1.5287 | 1.5267 | 1.5207 | 1.5227 | 1.5277 | 1.5257 | 1.5247 | 1.5237 | Fri |  |  |  |  | 1.46 | 1.6 | [5 empty] | 作業日: 2020/4/5 10:00; A: 1.5217; B: 1.5287; C: 1.5267; D: 1.5207; E: 1.5227; F: 1.5277; G: 1.5257; H: 1.5247; I: 1.5237
2020-04-05 | 12:00 |  | 2020/4/5 12:00 | 1.5354 | 1.5424 | 1.5404 | 1.5344 | 1.5364 | 1.5414 | 1.5394 | 1.5384 | 1.5374 | Fri |  |  |  |  | 1.46 | 1.6 | [5 empty] | 作業日: 2020/4/5 12:00; A: 1.5354; B: 1.5424; C: 1.5404; D: 1.5344; E: 1.5364; F: 1.5414; G: 1.5394; H: 1.5384; I: 1.5374
2020-04-05 | 14:00 |  | 2020/4/5 14:00 | 1.535 | 1.542 | 1.54 | 1.534 | 1.536 | 1.541 | 1.539 | 1.538 | 1.537 | Fri |  |  |  |  | 1.46 | 1.6 | [5 empty] | 作業日: 2020/4/5 14:00; A: 1.535; B: 1.542; C: 1.54; D: 1.534; E: 1.536; F: 1.541; G: 1.539; H: 1.538; I: 1.537
2020-04-05 | 16:00 |  | 2020/4/5 16:00 | 1.5225 | 1.5295 | 1.5275 | 1.5215 | 1.5235 | 1.5285 | 1.5265 | 1.5255 | 1.5245 | Fri |  |  |  |  | 1.46 | 1.6 | [5 empty] | 作業日: 2020/4/5 16:00; A: 1.5225; B: 1.5295; C: 1.5275; D: 1.5215; E: 1.5235; F: 1.5285; G: 1.5265; H: 1.5255; I: 1.5245
2020-04-06 | 8:00 | 20200406B | 2020/4/6 8:00 | 1.556 | 1.563 | 1.561 | 1.555 | 1.557 | 1.562 | 1.56 | 1.559 | 1.558 | Mon |  |  |  |  | 1.46 | 1.6 | [5 empty] | 作業日: 平均値; 平均: #DIV/0!; R: #DIV/0!
2020-04-06 | 10:00 |  | 2020/4/6 10:00 | 1.5252 | 1.5322 | 1.5302 | 1.5242 | 1.5262 | 1.5312 | 1.5292 | 1.5282 | 1.5272 | Mon |  |  |  |  | 1.46 | 1.6 | [5 empty] | 作業日: MAX
2020-04-06 | 12:00 |  | 2020/4/6 12:00 | 1.535 | 1.542 | 1.54 | 1.534 | 1.536 | 1.541 | 1.539 | 1.538 | 1.537 | Mon |  |  |  |  | 1.46 | 1.6 | [5 empty] | 作業日: MIN
2020-04-06 | 14:00 |  | 2020/4/6 14:00 | 1.5297 | 1.5367 | 1.5347 | 1.5287 | 1.5307 | 1.5357 | 1.5337 | 1.5327 | 1.5317 | Mon |  |  |  |  | 1.46 | 1.6 | [5 empty] | 作業日: 標準偏差
2020-04-06 | 16:00 |  | 2020/4/6 16:00 | 1.5349 | 1.5419 | 1.5399 | 1.5339 | 1.5359 | 1.5409 | 1.5389 | 1.5379 | 1.5369 | Mon |  |  |  |  | 1.46 | 1.6 | [5 empty] | 作業日: 工程能力指数Cp
2020-04-07 | 8:00 | 20200407B | 2020/4/7 8:00 | 1.522 | 1.529 | 1.527 | 1.521 | 1.523 | 1.528 | 1.526 | 1.525 | 1.524 | Tue |  |  |  |  | 1.46 | 1.6 | [5 empty] | 作業日: Cpu
2020-04-07 | 10:00 |  | 2020/4/7 10:00 | 1.523 | 1.53 | 1.528 | 1.522 | 1.524 | 1.529 | 1.527 | 1.526 | 1.525 | Tue |  |  |  |  | 1.46 | 1.6 | [5 empty] | 作業日: Cpｌ
2020-04-07 | 12:00 |  | 2020/4/7 12:00 | 1.5224 | 1.5294 | 1.5274 | 1.5214 | 1.5234 | 1.5284 | 1.5264 | 1.5254 | 1.5244 | Tue |  |  |  |  | 1.46 | 1.6 | [5 empty] | 作業日: Cpk
2020-04-07 | 14:00 |  | 2020/4/7 14:00 | 1.5203 | 1.5273 | 1.5253 | 1.5193 | 1.5213 | 1.5263 | 1.5243 | 1.5233 | 1.5223 | Tue |  |  |  |  | 1.46 | 1.6
2020-04-07 | 16:00 |  | 2020/4/7 16:00 | 1.5377 | 1.5447 | 1.5427 | 1.5367 | 1.5387 | 1.5437 | 1.5417 | 1.5407 | 1.5397 | Tue |  |  |  |  | 1.46 | 1.6 | [5 empty] | 作業日: UCL=
2020-04-08 | 8:00 | 20200408B | 2020/4/8 8:00 | 1.5377 | 1.5447 | 1.5427 | 1.5367 | 1.5387 | 1.5437 | 1.5417 | 1.5407 | 1.5397 | Wed |  |  |  |  | 1.46 | 1.6 | [5 empty] | 作業日: LCL=
2020-04-08 | 10:00 |  | 2020/4/8 10:00 | 1.535 | 1.542 | 1.54 | 1.534 | 1.536 | 1.541 | 1.539 | 1.538 | 1.537 | Wed |  |  |  |  | 1.46 | 1.6
2020-04-08 | 12:00 |  | 2020/4/8 12:00 | 1.535 | 1.542 | 1.54 | 1.534 | 1.536 | 1.541 | 1.539 | 1.538 | 1.537 | Wed |  |  |  |  | 1.46 | 1.6 | [5 empty] | 作業日: UCL=
2020-04-08 | 14:00 |  | 2020/4/8 14:00 | 1.5227 | 1.5297 | 1.5277 | 1.5217 | 1.5237 | 1.5287 | 1.5267 | 1.5257 | 1.5247 | Wed |  |  |  |  | 1.46 | 1.6 | [5 empty] | 作業日: LCL=
2020-04-08 | 16:00 |  | 2020/4/8 16:00 | 1.5386 | 1.5456 | 1.5436 | 1.5376 | 1.5396 | 1.5446 | 1.5426 | 1.5416 | 1.5406 | Wed |  |  |  |  | 1.46 | 1.6
2020-04-09 | 8:00 | 20200409B | 2020/4/9 8:00 | 1.5288 | 1.5358 | 1.5338 | 1.5278 | 1.5298 | 1.5348 | 1.5328 | 1.5318 | 1.5308 | Thu |  |  |  |  | 1.46 | 1.6
2020-04-09 | 10:00 |  | 2020/4/9 10:00 | 1.5274 | 1.5344 | 1.5324 | 1.5264 | 1.5284 | 1.5334 | 1.5314 | 1.5304 | 1.5294 | Thu |  |  |  |  | 1.46 | 1.6
2020-04-09 | 12:00 |  | 2020/4/9 12:00 | 1.5286 | 1.5356 | 1.5336 | 1.5276 | 1.5296 | 1.5346 | 1.5326 | 1.5316 | 1.5306 | Thu |  |  |  |  | 1.46 | 1.6
2020-04-09 | 14:00 |  | 2020/4/9 14:00 | 1.5317 | 1.5387 | 1.5367 | 1.5307 | 1.5327 | 1.5377 | 1.5357 | 1.5347 | 1.5337 | Thu |  |  |  |  | 1.46 | 1.6
2020-04-09 | 16:00 |  | 2020/4/9 16:00 | 1.535 | 1.542 | 1.54 | 1.534 | 1.536 | 1.541 | 1.539 | 1.538 | 1.537 | Thu |  |  |  |  | 1.46 | 1.6
2020-04-10 | 8:00 | 20200410B | 2020/4/10 8:00 | 1.52 | 1.527 | 1.525 | 1.519 | 1.521 | 1.526 | 1.524 | 1.523 | 1.522 | Fri |  |  |  |  | 1.46 | 1.6
2020-04-10 | 10:00 |  | 2020/4/10 10:00 | 1.535 | 1.542 | 1.54 | 1.534 | 1.536 | 1.541 | 1.539 | 1.538 | 1.537 | Fri |  |  |  |  | 1.46 | 1.6
2020-04-10 | 12:00 |  | 2020/4/10 12:00 | 1.535 | 1.542 | 1.54 | 1.534 | 1.536 | 1.541 | 1.539 | 1.538 | 1.537 | Fri |  |  |  |  | 1.46 | 1.6
2020-04-10 | 14:00 |  | 2020/4/10 14:00 | 1.5392 | 1.5462 | 1.5442 | 1.5382 | 1.5402 | 1.5452 | 1.5432 | 1.5422 | 1.5412 | Fri |  |  |  |  | 1.46 | 1.6
2020-04-10 | 16:00 |  | 2020/4/10 16:00 | 1.5226 | 1.5296 | 1.5276 | 1.5216 | 1.5236 | 1.5286 | 1.5266 | 1.5256 | 1.5246 | Fri |  |  |  |  | 1.46 | 1.6
2020-04-11 | 8:00 | 20200411A | 2020/4/11 8:00 | 1.553 | 1.56 | 1.558 | 1.552 | 1.554 | 1.559 | 1.557 | 1.556 | 1.555 | Mon |  |  |  |  | 1.46 | 1.6
2020-04-11 | 10:00 |  | 2020/4/11 10:00 | 1.5286 | 1.5356 | 1.5336 | 1.5276 | 1.5296 | 1.5346 | 1.5326 | 1.5316 | 1.5306 | Mon |  |  |  |  | 1.46 | 1.6
2020-04-11 | 12:00 |  | 2020/4/11 12:00 | 1.5332 | 1.5402 | 1.5382 | 1.5322 | 1.5342 | 1.5392 | 1.5372 | 1.5362 | 1.5352 | Mon |  |  |  |  | 1.46 | 1.6
2020-04-11 | 14:00 |  | 2020/4/11 14:00 | 1.5287 | 1.5357 | 1.5337 | 1.5277 | 1.5297 | 1.5347 | 1.5327 | 1.5317 | 1.5307 | Mon |  |  |  |  | 1.46 | 1.6
2020-04-11 | 16:00 |  | 2020/4/11 16:00 | 1.5245 | 1.5315 | 1.5295 | 1.5235 | 1.5255 | 1.5305 | 1.5285 | 1.5275 | 1.5265 | Mon |  |  |  |  | 1.46 | 1.6
2020-04-12 | 8:00 | 20200412B | 2020/4/12 8:00 | 1.5245 | 1.5315 | 1.5295 | 1.5235 | 1.5255 | 1.5305 | 1.5285 | 1.5275 | 1.5265 | Tue |  |  |  |  | 1.46 | 1.6
2020-04-12 | 10:00 |  | 2020/4/12 10:00 | 1.5399 | 1.5469 | 1.5449 | 1.5389 | 1.5409 | 1.5459 | 1.5439 | 1.5429 | 1.5419 | Tue |  |  |  |  | 1.46 | 1.6
2020-04-12 | 12:00 |  | 2020/4/12 12:00 | 1.535 | 1.542 | 1.54 | 1.534 | 1.536 | 1.541 | 1.539 | 1.538 | 1.537 | Tue |  |  |  |  | 1.46 | 1.6
2020-04-12 | 14:00 |  | 2020/4/12 14:00 | 1.538 | 1.545 | 1.543 | 1.537 | 1.539 | 1.544 | 1.542 | 1.541 | 1.54 | Tue |  |  |  |  | 1.46 | 1.6
2020-04-12 | 16:00 |  | 2020/4/12 16:00 | 1.5234 | 1.5304 | 1.5284 | 1.5224 | 1.5244 | 1.5294 | 1.5274 | 1.5264 | 1.5254 | Tue |  |  |  |  | 1.46 | 1.6
2020-04-13 | 8:00 | 202004013B | 2020/4/13 8:00 | 1.5213 | 1.5283 | 1.5263 | 1.5203 | 1.5223 | 1.5273 | 1.5253 | 1.5243 | 1.5233 | Wed |  |  |  |  | 1.46 | 1.6
2020-04-13 | 10:00 |  | 2020/4/13 10:00 | 1.535 | 1.542 | 1.54 | 1.534 | 1.536 | 1.541 | 1.539 | 1.538 | 1.537 | Wed |  |  |  |  | 1.46 | 1.6
2020-04-13 | 12:00 |  | 2020/4/13 12:00 | 1.535 | 1.542 | 1.54 | 1.534 | 1.536 | 1.541 | 1.539 | 1.538 | 1.537 | Wed |  |  |  |  | 1.46 | 1.6
2020-04-13 | 14:00 |  | 2020/4/13 14:00 | 1.535 | 1.542 | 1.54 | 1.534 | 1.536 | 1.541 | 1.539 | 1.538 | 1.537 | Wed |  |  |  |  | 1.46 | 1.6
2020-04-13 | 16:00 |  | 2020/4/13 16:00 | 1.535 | 1.542 | 1.54 | 1.534 | 1.536 | 1.541 | 1.539 | 1.538 | 1.537 | Wed |  |  |  |  | 1.46 | 1.6
2020-04-14 | 8:00 | 202004014B | 2020/4/14 8:00 | 1.526 | 1.533 | 1.531 | 1.525 | 1.527 | 1.532 | 1.53 | 1.529 | 1.528 | Thu |  |  |  |  | 1.46 | 1.6
2020-04-14 | 10:00 |  | 2020/4/14 10:00 | 1.535 | 1.542 | 1.54 | 1.534 | 1.536 | 1.541 | 1.539 | 1.538 | 1.537 | Thu |  |  |  |  | 1.46 | 1.6
2020-04-14 | 12:00 |  | 2020/4/14 12:00 | 1.5296 | 1.5366 | 1.5346 | 1.5286 | 1.5306 | 1.5356 | 1.5336 | 1.5326 | 1.5316 | Thu |  |  |  |  | 1.46 | 1.6
2020-04-14 | 14:00 |  | 2020/4/14 14:00 | 1.5295 | 1.5365 | 1.5345 | 1.5285 | 1.5305 | 1.5355 | 1.5335 | 1.5325 | 1.5315 | Thu |  |  |  |  | 1.46 | 1.6
2020-04-14 | 16:00 |  | 2020/4/14 16:00 | 1.5337 | 1.5407 | 1.5387 | 1.5327 | 1.5347 | 1.5397 | 1.5377 | 1.5367 | 1.5357 | Thu |  |  |  |  | 1.46 | 1.6
2020-04-15 | 8:00 | 202004015B | 2020/4/15 8:00 | 1.5327 | 1.5397 | 1.5377 | 1.5317 | 1.5337 | 1.5387 | 1.5367 | 1.5357 | 1.5347 | Fri |  |  |  |  | 1.46 | 1.6
2020-04-15 | 10:00 |  | 2020/4/15 10:00 | 1.5274 | 1.5344 | 1.5324 | 1.5264 | 1.5284 | 1.5334 | 1.5314 | 1.5304 | 1.5294 | Fri |  |  |  |  | 1.46 | 1.6
2020-04-15 | 12:00 |  | 2020/4/15 12:00 | 1.5315 | 1.5385 | 1.5365 | 1.5305 | 1.5325 | 1.5375 | 1.5355 | 1.5345 | 1.5335 | Fri |  |  |  |  | 1.46 | 1.6
2020-04-15 | 14:00 |  | 2020/4/15 14:00 | 1.5231 | 1.5301 | 1.5281 | 1.5221 | 1.5241 | 1.5291 | 1.5271 | 1.5261 | 1.5251 | Fri |  |  |  |  | 1.46 | 1.6
2020-04-15 | 16:00 |  | 2020/4/15 16:00 | 1.535 | 1.542 | 1.54 | 1.534 | 1.536 | 1.541 | 1.539 | 1.538 | 1.537 | Fri |  |  |  |  | 1.46 | 1.6
2020-04-16 | 8:00 | 202004016B | 2020/4/16 8:00 | 1.555 | 1.562 | 1.56 | 1.554 | 1.556 | 1.561 | 1.559 | 1.558 | 1.557 | Mon |  |  |  |  | 1.46 | 1.6
2020-04-16 | 10:00 |  | 2020/4/16 10:00 | 1.5345 | 1.5415 | 1.5395 | 1.5335 | 1.5355 | 1.5405 | 1.5385 | 1.5375 | 1.5365 | Mon |  |  |  |  | 1.46 | 1.6
2020-04-16 | 12:00 |  | 2020/4/16 12:00 | 1.53 | 1.537 | 1.535 | 1.529 | 1.531 | 1.536 | 1.534 | 1.533 | 1.532 | Mon |  |  |  |  | 1.46 | 1.6
2020-04-16 | 14:00 |  | 2020/4/16 14:00 | 1.5314 | 1.5384 | 1.5364 | 1.5304 | 1.5324 | 1.5374 | 1.5354 | 1.5344 | 1.5334 | Mon |  |  |  |  | 1.46 | 1.6
2020-04-16 | 16:00 |  | 2020/4/16 16:00 | 1.5319 | 1.5389 | 1.5369 | 1.5309 | 1.5329 | 1.5379 | 1.5359 | 1.5349 | 1.5339 | Mon |  |  |  |  | 1.46 | 1.6
2020-04-17 | 8:00 | 202004017B | 2020/4/17 8:00 | 1.537 | 1.544 | 1.542 | 1.536 | 1.538 | 1.543 | 1.541 | 1.54 | 1.539 | Tue |  |  |  |  | 1.46 | 1.6
2020-04-17 | 10:00 |  | 2020/4/17 10:00 | 1.5278 | 1.5348 | 1.5328 | 1.5268 | 1.5288 | 1.5338 | 1.5318 | 1.5308 | 1.5298 | Tue |  |  |  |  | 1.46 | 1.6
2020-04-17 | 12:00 |  | 2020/4/17 12:00 | 1.5278 | 1.5348 | 1.5328 | 1.5268 | 1.5288 | 1.5338 | 1.5318 | 1.5308 | 1.5298 | Tue |  |  |  |  | 1.46 | 1.6
2020-04-17 | 14:00 |  | 2020/4/17 14:00 | 1.5226 | 1.5296 | 1.5276 | 1.5216 | 1.5236 | 1.5286 | 1.5266 | 1.5256 | 1.5246 | Tue |  |  |  |  | 1.46 | 1.6
2020-04-17 | 16:00 |  | 2020/4/17 16:00 | 1.5382 | 1.5452 | 1.5432 | 1.5372 | 1.5392 | 1.5442 | 1.5422 | 1.5412 | 1.5402 | Tue |  |  |  |  | 1.46 | 1.6
2020-04-18 | 8:00 | 202004018B | 2020/4/18 8:00 | 1.53 | 1.537 | 1.535 | 1.529 | 1.531 | 1.536 | 1.534 | 1.533 | 1.532 | Wed |  |  |  |  | 1.46 | 1.6
2020-04-18 | 10:00 |  | 2020/4/18 10:00 | 1.5394 | 1.5464 | 1.5444 | 1.5384 | 1.5404 | 1.5454 | 1.5434 | 1.5424 | 1.5414 | Wed |  |  |  |  | 1.46 | 1.6
2020-04-18 | 12:00 |  | 2020/4/18 12:00 | 1.5391 | 1.5461 | 1.5441 | 1.5381 | 1.5401 | 1.5451 | 1.5431 | 1.5421 | 1.5411 | Wed |  |  |  |  | 1.46 | 1.6
2020-04-18 | 14:00 |  | 2020/4/18 14:00 | 1.5261 | 1.5331 | 1.5311 | 1.5251 | 1.5271 | 1.5321 | 1.5301 | 1.5291 | 1.5281 | Wed |  |  |  |  | 1.46 | 1.6
2020-04-18 | 16:00 |  | 2020/4/18 16:00 | 1.5362 | 1.5432 | 1.5412 | 1.5352 | 1.5372 | 1.5422 | 1.5402 | 1.5392 | 1.5382 | Wed |  |  |  |  | 1.46 | 1.6
2020-04-19 | 8:00 | 202004019B | 2020/4/19 8:00 | 1.5276 | 1.5346 | 1.5326 | 1.5266 | 1.5286 | 1.5336 | 1.5316 | 1.5306 | 1.5296 | Thu |  |  |  |  | 1.46 | 1.6
2020-04-19 | 10:00 |  | 2020/4/19 10:00 | 1.5209 | 1.5279 | 1.5259 | 1.5199 | 1.5219 | 1.5269 | 1.5249 | 1.5239 | 1.5229 | Thu |  |  |  |  | 1.46 | 1.6
2020-04-19 | 12:00 |  | 2020/4/19 12:00 | 1.5292 | 1.5362 | 1.5342 | 1.5282 | 1.5302 | 1.5352 | 1.5332 | 1.5322 | 1.5312 | Thu |  |  |  |  | 1.46 | 1.6
2020-04-19 | 14:00 |  | 2020/4/19 14:00 | 1.5292 | 1.5362 | 1.5342 | 1.5282 | 1.5302 | 1.5352 | 1.5332 | 1.5322 | 1.5312 | Thu |  |  |  |  | 1.46 | 1.6
2020-04-19 | 16:00 |  | 2020/4/19 16:00 | 1.52 | 1.527 | 1.525 | 1.519 | 1.521 | 1.526 | 1.524 | 1.523 | 1.522 | Thu |  |  |  |  | 1.46 | 1.6
2020-04-20 | 8:00 | 202004020B | 2020/4/20 8:00 | 1.53 | 1.537 | 1.535 | 1.529 | 1.531 | 1.536 | 1.534 | 1.533 | 1.532 | Fri |  |  |  |  | 1.46 | 1.6
2020-04-20 | 10:00 |  | 2020/4/20 10:00 | 1.5367 | 1.5437 | 1.5417 | 1.5357 | 1.5377 | 1.5427 | 1.5407 | 1.5397 | 1.5387 | Fri |  |  |  |  | 1.46 | 1.6
2020-04-20 | 12:00 |  | 2020/4/20 12:00 | 1.535 | 1.542 | 1.54 | 1.534 | 1.536 | 1.541 | 1.539 | 1.538 | 1.537 | Fri |  |  |  |  | 1.46 | 1.6
2020-04-20 | 14:00 |  | 2020/4/20 14:00 | 1.5274 | 1.5344 | 1.5324 | 1.5264 | 1.5284 | 1.5334 | 1.5314 | 1.5304 | 1.5294 | Fri |  |  |  |  | 1.46 | 1.6
2020-04-20 | 16:00 |  | 2020/4/20 16:00 | 1.5207 | 1.5277 | 1.5257 | 1.5197 | 1.5217 | 1.5267 | 1.5247 | 1.5237 | 1.5227 | Fri |  |  |  |  | 1.46 | 1.6
2020-04-21 | 8:00 | 202004021B | 2020/4/21 8:00 | 1.554 | 1.561 | 1.559 | 1.553 | 1.555 | 1.56 | 1.558 | 1.557 | 1.556 | Mon |  |  |  |  | 1.46 | 1.6
2020-04-21 | 10:00 |  | 2020/4/21 10:00 | 1.5388 | 1.5458 | 1.5438 | 1.5378 | 1.5398 | 1.5448 | 1.5428 | 1.5418 | 1.5408 | Mon |  |  |  |  | 1.46 | 1.6
2020-04-21 | 12:00 |  | 2020/4/21 12:00 | 1.5239 | 1.5309 | 1.5289 | 1.5229 | 1.5249 | 1.5299 | 1.5279 | 1.5269 | 1.5259 | Mon |  |  |  |  | 1.46 | 1.6
2020-04-21 | 14:00 |  | 2020/4/21 14:00 | 1.535 | 1.542 | 1.54 | 1.534 | 1.536 | 1.541 | 1.539 | 1.538 | 1.537 | Mon |  |  |  |  | 1.46 | 1.6
2020-04-21 | 16:00 |  | 2020/4/21 16:00 | 1.5327 | 1.5397 | 1.5377 | 1.5317 | 1.5337 | 1.5387 | 1.5367 | 1.5357 | 1.5347 | Mon |  |  |  |  | 1.46 | 1.6
2020-04-22 | 8:00 | 202004022B | 2020/4/22 8:00 | 1.523 | 1.53 | 1.528 | 1.522 | 1.524 | 1.529 | 1.527 | 1.526 | 1.525 | Tue |  |  |  |  | 1.46 | 1.6
2020-04-22 | 10:00 |  | 2020/4/22 10:00 | 1.524 | 1.531 | 1.529 | 1.523 | 1.525 | 1.53 | 1.528 | 1.527 | 1.526 | Tue |  |  |  |  | 1.46 | 1.6
2020-04-22 | 12:00 |  | 2020/4/22 12:00 | 1.53 | 1.537 | 1.535 | 1.529 | 1.531 | 1.536 | 1.534 | 1.533 | 1.532 | Tue |  |  |  |  | 1.46 | 1.6
2020-04-22 | 14:00 |  | 2020/4/22 14:00 | 1.537 | 1.544 | 1.542 | 1.536 | 1.538 | 1.543 | 1.541 | 1.54 | 1.539 | Tue |  |  |  |  | 1.46 | 1.6
2020-04-22 | 16:00 |  | 2020/4/22 16:00 | 1.5342 | 1.5412 | 1.5392 | 1.5332 | 1.5352 | 1.5402 | 1.5382 | 1.5372 | 1.5362 | Tue |  |  |  |  | 1.46 | 1.6
2020-04-23 | 8:00 | 202004023B | 2020/4/23 8:00 | 1.522 | 1.529 | 1.527 | 1.521 | 1.523 | 1.528 | 1.526 | 1.525 | 1.524 | Wed |  |  |  |  | 1.46 | 1.6
2020-04-23 | 10:00 |  | 2020/4/23 10:00 | 1.53 | 1.537 | 1.535 | 1.529 | 1.531 | 1.536 | 1.534 | 1.533 | 1.532 | Wed |  |  |  |  | 1.46 | 1.6
2020-04-23 | 12:00 |  | 2020/4/23 12:00 | 1.53 | 1.537 | 1.535 | 1.529 | 1.531 | 1.536 | 1.534 | 1.533 | 1.532 | Wed |  |  |  |  | 1.46 | 1.6
2020-04-23 | 14:00 |  | 2020/4/23 14:00 | 1.53 | 1.537 | 1.535 | 1.529 | 1.531 | 1.536 | 1.534 | 1.533 | 1.532 | Wed |  |  |  |  | 1.46 | 1.6
2020-04-23 | 16:00 |  | 2020/4/23 16:00 | 1.5388 | 1.5458 | 1.5438 | 1.5378 | 1.5398 | 1.5448 | 1.5428 | 1.5418 | 1.5408 | Wed |  |  |  |  | 1.46 | 1.6
2020-04-24 | 8:00 | 202004024B | 2020/4/24 8:00 | 1.524 | 1.531 | 1.529 | 1.523 | 1.525 | 1.53 | 1.528 | 1.527 | 1.526 | Thu |  |  |  |  | 1.46 | 1.6
2020-04-24 | 10:00 |  | 2020/4/24 10:00 | 1.526 | 1.533 | 1.531 | 1.525 | 1.527 | 1.532 | 1.53 | 1.529 | 1.528 | Thu |  |  |  |  | 1.46 | 1.6
2020-04-24 | 12:00 |  | 2020/4/24 12:00 | 1.5298 | 1.5368 | 1.5348 | 1.5288 | 1.5308 | 1.5358 | 1.5338 | 1.5328 | 1.5318 | Thu |  |  |  |  | 1.46 | 1.6
2020-04-24 | 14:00 |  | 2020/4/24 14:00 | 1.5298 | 1.5368 | 1.5348 | 1.5288 | 1.5308 | 1.5358 | 1.5338 | 1.5328 | 1.5318 | Thu |  |  |  |  | 1.46 | 1.6
2020-04-24 | 16:00 |  | 2020/4/24 16:00 | 1.5371 | 1.5441 | 1.5421 | 1.5361 | 1.5381 | 1.5431 | 1.5411 | 1.5401 | 1.5391 | Thu |  |  |  |  | 1.46 | 1.6
2020-04-25 | 8:00 | 202004025B | 2020/4/25 8:00 | 1.5394 | 1.5464 | 1.5444 | 1.5384 | 1.5404 | 1.5454 | 1.5434 | 1.5424 | 1.5414 | Fri |  |  |  |  | 1.46 | 1.6
2020-04-25 | 10:00 |  | 2020/4/25 10:00 | 1.5389 | 1.5459 | 1.5439 | 1.5379 | 1.5399 | 1.5449 | 1.5429 | 1.5419 | 1.5409 | Fri |  |  |  |  | 1.46 | 1.6
2020-04-25 | 12:00 |  | 2020/4/25 12:00 | 1.53 | 1.537 | 1.535 | 1.529 | 1.531 | 1.536 | 1.534 | 1.533 | 1.532 | Fri |  |  |  |  | 1.46 | 1.6
2020-04-25 | 14:00 |  | 2020/4/25 14:00 | 1.5225 | 1.5295 | 1.5275 | 1.5215 | 1.5235 | 1.5285 | 1.5265 | 1.5255 | 1.5245 | Fri |  |  |  |  | 1.46 | 1.6
2020-04-25 | 16:00 |  | 2020/4/25 16:00 | 1.5257 | 1.5327 | 1.5307 | 1.5247 | 1.5267 | 1.5317 | 1.5297 | 1.5287 | 1.5277 | Fri |  |  |  |  | 1.46 | 1.6
2020-04-26 | 8:00 | 202004026B | 2020/4/26 8:00 | 1.554 | 1.561 | 1.559 | 1.553 | 1.555 | 1.56 | 1.558 | 1.557 | 1.556 | Mon |  |  |  |  | 1.46 | 1.6
2020-04-26 | 10:00 |  | 2020/4/26 10:00 | 1.535 | 1.542 | 1.54 | 1.534 | 1.536 | 1.541 | 1.539 | 1.538 | 1.537 | Mon |  |  |  |  | 1.46 | 1.6
2020-04-26 | 12:00 |  | 2020/4/26 12:00 | 1.5247 | 1.5317 | 1.5297 | 1.5237 | 1.5257 | 1.5307 | 1.5287 | 1.5277 | 1.5267 | Mon |  |  |  |  | 1.46 | 1.6
2020-04-26 | 14:00 |  | 2020/4/26 14:00 | 1.53 | 1.537 | 1.535 | 1.529 | 1.531 | 1.536 | 1.534 | 1.533 | 1.532 | Mon |  |  |  |  | 1.46 | 1.6
2020-04-26 | 16:00 |  | 2020/4/26 16:00 | 1.5255 | 1.5325 | 1.5305 | 1.5245 | 1.5265 | 1.5315 | 1.5295 | 1.5285 | 1.5275 | Mon |  |  |  |  | 1.46 | 1.6
2020-04-27 | 8:00 | 202004027B | 2020/4/27 8:00 | 1.524 | 1.531 | 1.529 | 1.523 | 1.525 | 1.53 | 1.528 | 1.527 | 1.526 | Tue |  |  |  |  | 1.46 | 1.6
2020-04-27 | 10:00 |  | 2020/4/27 10:00 | 1.525 | 1.532 | 1.53 | 1.524 | 1.526 | 1.531 | 1.529 | 1.528 | 1.527 | Tue |  |  |  |  | 1.46 | 1.6
2020-04-27 | 12:00 |  | 2020/4/27 12:00 | 1.5318 | 1.5388 | 1.5368 | 1.5308 | 1.5328 | 1.5378 | 1.5358 | 1.5348 | 1.5338 | Tue |  |  |  |  | 1.46 | 1.6
2020-04-27 | 14:00 |  | 2020/4/27 14:00 | 1.522 | 1.529 | 1.527 | 1.521 | 1.523 | 1.528 | 1.526 | 1.525 | 1.524 | Tue |  |  |  |  | 1.46 | 1.6
2020-04-27 | 16:00 |  | 2020/4/27 16:00 | 1.5341 | 1.5411 | 1.5391 | 1.5331 | 1.5351 | 1.5401 | 1.5381 | 1.5371 | 1.5361 | Tue |  |  |  |  | 1.46 | 1.6
2020-04-28 | 8:00 | 202004028B | 2020/4/28 8:00 | 1.5396 | 1.5466 | 1.5446 | 1.5386 | 1.5406 | 1.5456 | 1.5436 | 1.5426 | 1.5416 | Wed |  |  |  |  | 1.46 | 1.6
2020-04-28 | 10:00 |  | 2020/4/28 10:00 | 1.5355 | 1.5425 | 1.5405 | 1.5345 | 1.5365 | 1.5415 | 1.5395 | 1.5385 | 1.5375 | Wed |  |  |  |  | 1.46 | 1.6
2020-04-28 | 12:00 |  | 2020/4/28 12:00 | 1.53 | 1.537 | 1.535 | 1.529 | 1.531 | 1.536 | 1.534 | 1.533 | 1.532 | Wed |  |  |  |  | 1.46 | 1.6
2020-04-28 | 14:00 |  | 2020/4/28 14:00 | 1.5261 | 1.5331 | 1.5311 | 1.5251 | 1.5271 | 1.5321 | 1.5301 | 1.5291 | 1.5281 | Wed |  |  |  |  | 1.46 | 1.6
2020-04-28 | 16:00 |  | 2020/4/28 16:00 | 1.535 | 1.542 | 1.54 | 1.534 | 1.536 | 1.541 | 1.539 | 1.538 | 1.537 | Wed |  |  |  |  | 1.46 | 1.6
2020-04-29 | 8:00 | 202004029B | 2020/4/29 8:00 | 1.53 | 1.537 | 1.535 | 1.529 | 1.531 | 1.536 | 1.534 | 1.533 | 1.532 | Thu |  |  |  |  | 1.46 | 1.6
2020-04-29 | 10:00 |  | 2020/4/29 10:00 | 1.5387 | 1.5457 | 1.5437 | 1.5377 | 1.5397 | 1.5447 | 1.5427 | 1.5417 | 1.5407 | Thu |  |  |  |  | 1.46 | 1.6
2020-04-29 | 12:00 |  | 2020/4/29 12:00 | 1.5224 | 1.5294 | 1.5274 | 1.5214 | 1.5234 | 1.5284 | 1.5264 | 1.5254 | 1.5244 | Thu |  |  |  |  | 1.46 | 1.6
2020-04-29 | 14:00 |  | 2020/4/29 14:00 | 1.535 | 1.542 | 1.54 | 1.534 | 1.536 | 1.541 | 1.539 | 1.538 | 1.537 | Thu |  |  |  |  | 1.46 | 1.6
2020-04-29 | 16:00 |  | 2020/4/29 16:00 | 1.524 | 1.531 | 1.529 | 1.523 | 1.525 | 1.53 | 1.528 | 1.527 | 1.526 | Thu |  |  |  |  | 1.46 | 1.6
2020-04-30 | 8:00 | 202004030B | 2020/4/30 8:00 | 1.522 | 1.529 | 1.527 | 1.521 | 1.523 | 1.528 | 1.526 | 1.525 | 1.524 | Fri |  |  |  |  | 1.46 | 1.6
2020-04-30 | 10:00 |  | 2020/4/30 10:00 | 1.5374 | 1.5444 | 1.5424 | 1.5364 | 1.5384 | 1.5434 | 1.5414 | 1.5404 | 1.5394 | Fri |  |  |  |  | 1.46 | 1.6
2020-04-30 | 12:00 |  | 2020/4/30 12:00 | 1.5372 | 1.5442 | 1.5422 | 1.5362 | 1.5382 | 1.5432 | 1.5412 | 1.5402 | 1.5392 | Fri |  |  |  |  | 1.46 | 1.6
2020-04-30 | 14:00 |  | 2020/4/30 14:00 | 1.5305 | 1.5375 | 1.5355 | 1.5295 | 1.5315 | 1.5365 | 1.5345 | 1.5335 | 1.5325 | Fri |  |  |  |  | 1.46 | 1.6
2020-04-30 | 16:00 |  | 2020/4/30 16:00 | 1.5327 | 1.5397 | 1.5377 | 1.5317 | 1.5337 | 1.5387 | 1.5367 | 1.5357 | 1.5347 | Fri |  |  |  |  | 1.46 | 1.6
2020-05-06 | 8:00 | 20200506B | 2020/5/6 8:00 | 1.553 | 1.56 | 1.558 | 1.552 | 1.554 | 1.559 | 1.557 | 1.556 | 1.555 | Mon |  |  |  |  | 1.46 | 1.6
2020-05-06 | 10:00 |  | 2020/5/6 10:00 | 1.5262 | 1.5332 | 1.5312 | 1.5252 | 1.5272 | 1.5322 | 1.5302 | 1.5292 | 1.5282 | Mon |  |  |  |  | 1.46 | 1.6
2020-05-06 | 12:00 |  | 2020/5/6 12:00 | 1.5384 | 1.5454 | 1.5434 | 1.5374 | 1.5394 | 1.5444 | 1.5424 | 1.5414 | 1.5404 | Mon |  |  |  |  | 1.46 | 1.6
2020-05-06 | 14:00 |  | 2020/5/6 14:00 | 1.536 | 1.543 | 1.541 | 1.535 | 1.537 | 1.542 | 1.54 | 1.539 | 1.538 | Mon |  |  |  |  | 1.46 | 1.6
2020-05-06 | 16:00 |  | 2020/5/6 16:00 | 1.5332 | 1.5402 | 1.5382 | 1.5322 | 1.5342 | 1.5392 | 1.5372 | 1.5362 | 1.5352 | Mon |  |  |  |  | 1.46 | 1.6
2020-05-07 | 8:00 | 20200507B | 2020/5/7 8:00 | 1.5266 | 1.5336 | 1.5316 | 1.5256 | 1.5276 | 1.5326 | 1.5306 | 1.5296 | 1.5286 | Tue |  |  |  |  | 1.46 | 1.6
2020-05-07 | 10:00 |  | 2020/5/7 10:00 | 1.5235 | 1.5305 | 1.5285 | 1.5225 | 1.5245 | 1.5295 | 1.5275 | 1.5265 | 1.5255 | Tue |  |  |  |  | 1.46 | 1.6
2020-05-07 | 12:00 |  | 2020/5/7 12:00 | 1.5235 | 1.5305 | 1.5285 | 1.5225 | 1.5245 | 1.5295 | 1.5275 | 1.5265 | 1.5255 | Tue |  |  |  |  | 1.46 | 1.6
2020-05-07 | 14:00 |  | 2020/5/7 14:00 | 1.522 | 1.529 | 1.527 | 1.521 | 1.523 | 1.528 | 1.526 | 1.525 | 1.524 | Tue |  |  |  |  | 1.46 | 1.6
2020-05-07 | 16:00 |  | 2020/5/7 16:00 | 1.5246 | 1.5316 | 1.5296 | 1.5236 | 1.5256 | 1.5306 | 1.5286 | 1.5276 | 1.5266 | Tue |  |  |  |  | 1.46 | 1.6
2020-05-08 | 8:00 | 20200508B | 2020/5/8 8:00 | 1.5215 | 1.5285 | 1.5265 | 1.5205 | 1.5225 | 1.5275 | 1.5255 | 1.5245 | 1.5235 | Wed |  |  |  |  | 1.46 | 1.6
2020-05-08 | 10:00 |  | 2020/5/8 10:00 | 1.5208 | 1.5278 | 1.5258 | 1.5198 | 1.5218 | 1.5268 | 1.5248 | 1.5238 | 1.5228 | Wed |  |  |  |  | 1.46 | 1.6
2020-05-08 | 12:00 |  | 2020/5/8 12:00 | 1.535 | 1.542 | 1.54 | 1.534 | 1.536 | 1.541 | 1.539 | 1.538 | 1.537 | Wed |  |  |  |  | 1.46 | 1.6
2020-05-08 | 14:00 |  | 2020/5/8 14:00 | 1.523 | 1.53 | 1.528 | 1.522 | 1.524 | 1.529 | 1.527 | 1.526 | 1.525 | Wed |  |  |  |  | 1.46 | 1.6
2020-05-08 | 16:00 |  | 2020/5/8 16:00 | 1.5356 | 1.5426 | 1.5406 | 1.5346 | 1.5366 | 1.5416 | 1.5396 | 1.5386 | 1.5376 | Wed |  |  |  |  | 1.46 | 1.6
2020-05-09 | 8:00 | 20200509B | 2020/5/9 8:00 | 1.5239 | 1.5309 | 1.5289 | 1.5229 | 1.5249 | 1.5299 | 1.5279 | 1.5269 | 1.5259 | Thu |  |  |  |  | 1.46 | 1.6
2020-05-09 | 10:00 |  | 2020/5/9 10:00 | 1.522 | 1.529 | 1.527 | 1.521 | 1.523 | 1.528 | 1.526 | 1.525 | 1.524 | Thu |  |  |  |  | 1.46 | 1.6
2020-05-09 | 12:00 |  | 2020/5/9 12:00 | 1.524 | 1.531 | 1.529 | 1.523 | 1.525 | 1.53 | 1.528 | 1.527 | 1.526 | Thu |  |  |  |  | 1.46 | 1.6
2020-05-09 | 14:00 |  | 2020/5/9 14:00 | 1.5254 | 1.5324 | 1.5304 | 1.5244 | 1.5264 | 1.5314 | 1.5294 | 1.5284 | 1.5274 | Thu |  |  |  |  | 1.46 | 1.6
2020-05-09 | 16:00 |  | 2020/5/9 16:00 | 1.523 | 1.53 | 1.528 | 1.522 | 1.524 | 1.529 | 1.527 | 1.526 | 1.525 | Thu |  |  |  |  | 1.46 | 1.6
2020-05-10 | 8:00 | 20200510B | 2020/5/10 8:00 | 1.5379 | 1.5449 | 1.5429 | 1.5369 | 1.5389 | 1.5439 | 1.5419 | 1.5409 | 1.5399 | Fri |  |  |  |  | 1.46 | 1.6
2020-05-10 | 10:00 |  | 2020/5/10 10:00 | 1.5359 | 1.5429 | 1.5409 | 1.5349 | 1.5369 | 1.5419 | 1.5399 | 1.5389 | 1.5379 | Fri |  |  |  |  | 1.46 | 1.6
2020-05-10 | 12:00 |  | 2020/5/10 12:00 | 1.539 | 1.546 | 1.544 | 1.538 | 1.54 | 1.545 | 1.543 | 1.542 | 1.541 | Fri |  |  |  |  | 1.46 | 1.6
2020-05-10 | 14:00 |  | 2020/5/10 14:00 | 1.523 | 1.53 | 1.528 | 1.522 | 1.524 | 1.529 | 1.527 | 1.526 | 1.525 | Fri |  |  |  |  | 1.46 | 1.6
2020-05-10 | 16:00 |  | 2020/5/10 16:00 | 1.5202 | 1.5272 | 1.5252 | 1.5192 | 1.5212 | 1.5262 | 1.5242 | 1.5232 | 1.5222 | Fri |  |  |  |  | 1.46 | 1.6
2020-05-11 | 8:00 | 20200511A | 2020/5/11 8:00 | 1.552 | 1.559 | 1.557 | 1.551 | 1.553 | 1.558 | 1.556 | 1.555 | 1.554 | Mon |  |  |  |  | 1.46 | 1.6
2020-05-11 | 10:00 |  | 2020/5/11 10:00 | 1.523 | 1.53 | 1.528 | 1.522 | 1.524 | 1.529 | 1.527 | 1.526 | 1.525 | Mon |  |  |  |  | 1.46 | 1.6
2020-05-11 | 12:00 |  | 2020/5/11 12:00 | 1.523 | 1.53 | 1.528 | 1.522 | 1.524 | 1.529 | 1.527 | 1.526 | 1.525 | Mon |  |  |  |  | 1.46 | 1.6
2020-05-11 | 14:00 |  | 2020/5/11 14:00 | 1.528 | 1.535 | 1.533 | 1.527 | 1.529 | 1.534 | 1.532 | 1.531 | 1.53 | Mon |  |  |  |  | 1.46 | 1.6
2020-05-11 | 16:00 |  | 2020/5/11 16:00 | 1.5304 | 1.5374 | 1.5354 | 1.5294 | 1.5314 | 1.5364 | 1.5344 | 1.5334 | 1.5324 | Mon |  |  |  |  | 1.46 | 1.6
2020-05-12 | 8:00 | 20200512B | 2020/5/12 8:00 | 1.5241 | 1.5311 | 1.5291 | 1.5231 | 1.5251 | 1.5301 | 1.5281 | 1.5271 | 1.5261 | Tue |  |  |  |  | 1.46 | 1.6
2020-05-12 | 10:00 |  | 2020/5/12 10:00 | 1.522 | 1.529 | 1.527 | 1.521 | 1.523 | 1.528 | 1.526 | 1.525 | 1.524 | Tue |  |  |  |  | 1.46 | 1.6
2020-05-12 | 12:00 |  | 2020/5/12 12:00 | 1.523 | 1.53 | 1.528 | 1.522 | 1.524 | 1.529 | 1.527 | 1.526 | 1.525 | Tue |  |  |  |  | 1.46 | 1.6
2020-05-12 | 14:00 |  | 2020/5/12 14:00 | 1.524 | 1.531 | 1.529 | 1.523 | 1.525 | 1.53 | 1.528 | 1.527 | 1.526 | Tue |  |  |  |  | 1.46 | 1.6
2020-05-12 | 16:00 |  | 2020/5/12 16:00 | 1.525 | 1.532 | 1.53 | 1.524 | 1.526 | 1.531 | 1.529 | 1.528 | 1.527 | Tue |  |  |  |  | 1.46 | 1.6
2020-05-13 | 8:00 | 202005013B | 2020/5/13 8:00 | 1.527 | 1.534 | 1.532 | 1.526 | 1.528 | 1.533 | 1.531 | 1.53 | 1.529 | Wed |  |  |  |  | 1.46 | 1.6
2020-05-13 | 10:00 |  | 2020/5/13 10:00 | 1.5367 | 1.5437 | 1.5417 | 1.5357 | 1.5377 | 1.5427 | 1.5407 | 1.5397 | 1.5387 | Wed |  |  |  |  | 1.46 | 1.6
2020-05-13 | 12:00 |  | 2020/5/13 12:00 | 1.522 | 1.529 | 1.527 | 1.521 | 1.523 | 1.528 | 1.526 | 1.525 | 1.524 | Wed |  |  |  |  | 1.46 | 1.6
2020-05-13 | 14:00 |  | 2020/5/13 14:00 | 1.5273 | 1.5343 | 1.5323 | 1.5263 | 1.5283 | 1.5333 | 1.5313 | 1.5303 | 1.5293 | Wed |  |  |  |  | 1.46 | 1.6
2020-05-13 | 16:00 |  | 2020/5/13 16:00 | 1.523 | 1.53 | 1.528 | 1.522 | 1.524 | 1.529 | 1.527 | 1.526 | 1.525 | Wed |  |  |  |  | 1.46 | 1.6
2020-05-14 | 8:00 | 202005014B | 2020/5/14 8:00 | 1.5388 | 1.5458 | 1.5438 | 1.5378 | 1.5398 | 1.5448 | 1.5428 | 1.5418 | 1.5408 | Thu |  |  |  |  | 1.46 | 1.6
2020-05-14 | 10:00 |  | 2020/5/14 10:00 | 1.5325 | 1.5395 | 1.5375 | 1.5315 | 1.5335 | 1.5385 | 1.5365 | 1.5355 | 1.5345 | Thu |  |  |  |  | 1.46 | 1.6
2020-05-14 | 12:00 |  | 2020/5/14 12:00 | 1.522 | 1.529 | 1.527 | 1.521 | 1.523 | 1.528 | 1.526 | 1.525 | 1.524 | Thu |  |  |  |  | 1.46 | 1.6
2020-05-14 | 14:00 |  | 2020/5/14 14:00 | 1.5306 | 1.5376 | 1.5356 | 1.5296 | 1.5316 | 1.5366 | 1.5346 | 1.5336 | 1.5326 | Thu |  |  |  |  | 1.46 | 1.6
2020-05-14 | 16:00 |  | 2020/5/14 16:00 | 1.5225 | 1.5295 | 1.5275 | 1.5215 | 1.5235 | 1.5285 | 1.5265 | 1.5255 | 1.5245 | Thu |  |  |  |  | 1.46 | 1.6
2020-05-15 | 8:00 | 202005015B | 2020/5/15 8:00 | 1.538 | 1.545 | 1.543 | 1.537 | 1.539 | 1.544 | 1.542 | 1.541 | 1.54 | Fri |  |  |  |  | 1.46 | 1.6
2020-05-15 | 10:00 |  | 2020/5/15 10:00 | 1.5327 | 1.5397 | 1.5377 | 1.5317 | 1.5337 | 1.5387 | 1.5367 | 1.5357 | 1.5347 | Fri |  |  |  |  | 1.46 | 1.6
2020-05-15 | 12:00 |  | 2020/5/15 12:00 | 1.5227 | 1.5297 | 1.5277 | 1.5217 | 1.5237 | 1.5287 | 1.5267 | 1.5257 | 1.5247 | Fri |  |  |  |  | 1.46 | 1.6
2020-05-15 | 14:00 |  | 2020/5/15 14:00 | 1.5227 | 1.5297 | 1.5277 | 1.5217 | 1.5237 | 1.5287 | 1.5267 | 1.5257 | 1.5247 | Fri |  |  |  |  | 1.46 | 1.6
2020-05-15 | 16:00 |  | 2020/5/15 16:00 | 1.5351 | 1.5421 | 1.5401 | 1.5341 | 1.5361 | 1.5411 | 1.5391 | 1.5381 | 1.5371 | Fri |  |  |  |  | 1.46 | 1.6
2020-05-16 | 8:00 | 202005016B | 2020/5/16 8:00 | 1.555 | 1.562 | 1.56 | 1.554 | 1.556 | 1.561 | 1.559 | 1.558 | 1.557 | Mon |  |  |  |  | 1.46 | 1.6
2020-05-16 | 10:00 |  | 2020/5/16 10:00 | 1.521 | 1.528 | 1.526 | 1.52 | 1.522 | 1.527 | 1.525 | 1.524 | 1.523 | Mon |  |  |  |  | 1.46 | 1.6
2020-05-16 | 12:00 |  | 2020/5/16 12:00 | 1.5279 | 1.5349 | 1.5329 | 1.5269 | 1.5289 | 1.5339 | 1.5319 | 1.5309 | 1.5299 | Mon |  |  |  |  | 1.46 | 1.6
2020-05-16 | 14:00 |  | 2020/5/16 14:00 | 1.5384 | 1.5454 | 1.5434 | 1.5374 | 1.5394 | 1.5444 | 1.5424 | 1.5414 | 1.5404 | Mon |  |  |  |  | 1.46 | 1.6
2020-05-16 | 16:00 |  | 2020/5/16 16:00 | 1.523 | 1.53 | 1.528 | 1.522 | 1.524 | 1.529 | 1.527 | 1.526 | 1.525 | Mon |  |  |  |  | 1.46 | 1.6
2020-05-17 | 8:00 | 202005017B | 2020/5/17 8:00 | 1.523 | 1.53 | 1.528 | 1.522 | 1.524 | 1.529 | 1.527 | 1.526 | 1.525 | Tue |  |  |  |  | 1.46 | 1.6
2020-05-17 | 10:00 |  | 2020/5/17 10:00 | 1.5366 | 1.5436 | 1.5416 | 1.5356 | 1.5376 | 1.5426 | 1.5406 | 1.5396 | 1.5386 | Tue |  |  |  |  | 1.46 | 1.6
2020-05-17 | 12:00 |  | 2020/5/17 12:00 | 1.5337 | 1.5407 | 1.5387 | 1.5327 | 1.5347 | 1.5397 | 1.5377 | 1.5367 | 1.5357 | Tue |  |  |  |  | 1.46 | 1.6
2020-05-17 | 14:00 |  | 2020/5/17 14:00 | 1.522 | 1.529 | 1.527 | 1.521 | 1.523 | 1.528 | 1.526 | 1.525 | 1.524 | Tue |  |  |  |  | 1.46 | 1.6
2020-05-17 | 16:00 |  | 2020/5/17 16:00 | 1.5352 | 1.5422 | 1.5402 | 1.5342 | 1.5362 | 1.5412 | 1.5392 | 1.5382 | 1.5372 | Tue |  |  |  |  | 1.46 | 1.6
2020-05-18 | 8:00 | 202005018B | 2020/5/18 8:00 | 1.5259 | 1.5329 | 1.5309 | 1.5249 | 1.5269 | 1.5319 | 1.5299 | 1.5289 | 1.5279 | Wed |  |  |  |  | 1.46 | 1.6
2020-05-18 | 10:00 |  | 2020/5/18 10:00 | 1.5224 | 1.5294 | 1.5274 | 1.5214 | 1.5234 | 1.5284 | 1.5264 | 1.5254 | 1.5244 | Wed |  |  |  |  | 1.46 | 1.6
2020-05-18 | 12:00 |  | 2020/5/18 12:00 | 1.5234 | 1.5304 | 1.5284 | 1.5224 | 1.5244 | 1.5294 | 1.5274 | 1.5264 | 1.5254 | Wed |  |  |  |  | 1.46 | 1.6
2020-05-18 | 14:00 |  | 2020/5/18 14:00 | 1.527 | 1.534 | 1.532 | 1.526 | 1.528 | 1.533 | 1.531 | 1.53 | 1.529 | Wed |  |  |  |  | 1.46 | 1.6
2020-05-18 | 16:00 |  | 2020/5/18 16:00 | 1.527 | 1.534 | 1.532 | 1.526 | 1.528 | 1.533 | 1.531 | 1.53 | 1.529 | Wed |  |  |  |  | 1.46 | 1.6
2020-05-19 | 8:00 | 202005019B | 2020/5/19 8:00 | 1.5225 | 1.5295 | 1.5275 | 1.5215 | 1.5235 | 1.5285 | 1.5265 | 1.5255 | 1.5245 | Thu |  |  |  |  | 1.46 | 1.6
2020-05-19 | 10:00 |  | 2020/5/19 10:00 | 1.5212 | 1.5282 | 1.5262 | 1.5202 | 1.5222 | 1.5272 | 1.5252 | 1.5242 | 1.5232 | Thu |  |  |  |  | 1.46 | 1.6
2020-05-19 | 12:00 |  | 2020/5/19 12:00 | 1.526 | 1.533 | 1.531 | 1.525 | 1.527 | 1.532 | 1.53 | 1.529 | 1.528 | Thu |  |  |  |  | 1.46 | 1.6
2020-05-19 | 14:00 |  | 2020/5/19 14:00 | 1.526 | 1.533 | 1.531 | 1.525 | 1.527 | 1.532 | 1.53 | 1.529 | 1.528 | Thu |  |  |  |  | 1.46 | 1.6
2020-05-19 | 16:00 |  | 2020/5/19 16:00 | 1.526 | 1.533 | 1.531 | 1.525 | 1.527 | 1.532 | 1.53 | 1.529 | 1.528 | Thu |  |  |  |  | 1.46 | 1.6
2020-05-20 | 8:00 | 202005020B | 2020/5/20 8:00 | 1.534 | 1.541 | 1.539 | 1.533 | 1.535 | 1.54 | 1.538 | 1.537 | 1.536 | Fri |  |  |  |  | 1.46 | 1.6
2020-05-20 | 10:00 |  | 2020/5/20 10:00 | 1.5295 | 1.5365 | 1.5345 | 1.5285 | 1.5305 | 1.5355 | 1.5335 | 1.5325 | 1.5315 | Fri |  |  |  |  | 1.46 | 1.6
2020-05-20 | 12:00 |  | 2020/5/20 12:00 | 1.5362 | 1.5432 | 1.5412 | 1.5352 | 1.5372 | 1.5422 | 1.5402 | 1.5392 | 1.5382 | Fri |  |  |  |  | 1.46 | 1.6
2020-05-20 | 14:00 |  | 2020/5/20 14:00 | 1.5247 | 1.5317 | 1.5297 | 1.5237 | 1.5257 | 1.5307 | 1.5287 | 1.5277 | 1.5267 | Fri |  |  |  |  | 1.46 | 1.6
2020-05-20 | 16:00 |  | 2020/5/20 16:00 | 1.5206 | 1.5276 | 1.5256 | 1.5196 | 1.5216 | 1.5266 | 1.5246 | 1.5236 | 1.5226 | Fri |  |  |  |  | 1.46 | 1.6
2020-05-21 | 8:00 | 202005021B | 2020/5/21 8:00 | 1.555 | 1.562 | 1.56 | 1.554 | 1.556 | 1.561 | 1.559 | 1.558 | 1.557 | Mon |  |  |  |  | 1.46 | 1.6
2020-05-21 | 10:00 |  | 2020/5/21 10:00 | 1.527 | 1.534 | 1.532 | 1.526 | 1.528 | 1.533 | 1.531 | 1.53 | 1.529 | Mon |  |  |  |  | 1.46 | 1.6
2020-05-21 | 12:00 |  | 2020/5/21 12:00 | 1.5392 | 1.5462 | 1.5442 | 1.5382 | 1.5402 | 1.5452 | 1.5432 | 1.5422 | 1.5412 | Mon |  |  |  |  | 1.46 | 1.6
2020-05-21 | 14:00 |  | 2020/5/21 14:00 | 1.537 | 1.544 | 1.542 | 1.536 | 1.538 | 1.543 | 1.541 | 1.54 | 1.539 | Mon |  |  |  |  | 1.46 | 1.6
2020-05-21 | 16:00 |  | 2020/5/21 16:00 | 1.5254 | 1.5324 | 1.5304 | 1.5244 | 1.5264 | 1.5314 | 1.5294 | 1.5284 | 1.5274 | Mon |  |  |  |  | 1.46 | 1.6
2020-05-22 | 8:00 | 202005022B | 2020/5/22 8:00 | 1.526 | 1.533 | 1.531 | 1.525 | 1.527 | 1.532 | 1.53 | 1.529 | 1.528 | Tue |  |  |  |  | 1.46 | 1.6
2020-05-22 | 10:00 |  | 2020/5/22 10:00 | 1.5328 | 1.5398 | 1.5378 | 1.5318 | 1.5338 | 1.5388 | 1.5368 | 1.5358 | 1.5348 | Tue |  |  |  |  | 1.46 | 1.6
2020-05-22 | 12:00 |  | 2020/5/22 12:00 | 1.5399 | 1.5469 | 1.5449 | 1.5389 | 1.5409 | 1.5459 | 1.5439 | 1.5429 | 1.5419 | Tue |  |  |  |  | 1.46 | 1.6
2020-05-22 | 14:00 |  | 2020/5/22 14:00 | 1.526 | 1.533 | 1.531 | 1.525 | 1.527 | 1.532 | 1.53 | 1.529 | 1.528 | Tue |  |  |  |  | 1.46 | 1.6
2020-05-22 | 16:00 |  | 2020/5/22 16:00 | 1.5271 | 1.5341 | 1.5321 | 1.5261 | 1.5281 | 1.5331 | 1.5311 | 1.5301 | 1.5291 | Tue |  |  |  |  | 1.46 | 1.6
2020-05-23 | 8:00 | 202005023B | 2020/5/23 8:00 | 1.526 | 1.533 | 1.531 | 1.525 | 1.527 | 1.532 | 1.53 | 1.529 | 1.528 | Wed |  |  |  |  | 1.46 | 1.6
2020-05-23 | 10:00 |  | 2020/5/23 10:00 | 1.525 | 1.532 | 1.53 | 1.524 | 1.526 | 1.531 | 1.529 | 1.528 | 1.527 | Wed |  |  |  |  | 1.46 | 1.6
2020-05-23 | 12:00 |  | 2020/5/23 12:00 | 1.526 | 1.533 | 1.531 | 1.525 | 1.527 | 1.532 | 1.53 | 1.529 | 1.528 | Wed |  |  |  |  | 1.46 | 1.6
2020-05-23 | 14:00 |  | 2020/5/23 14:00 | 1.5318 | 1.5388 | 1.5368 | 1.5308 | 1.5328 | 1.5378 | 1.5358 | 1.5348 | 1.5338 | Wed |  |  |  |  | 1.46 | 1.6
2020-05-23 | 16:00 |  | 2020/5/23 16:00 | 1.526 | 1.533 | 1.531 | 1.525 | 1.527 | 1.532 | 1.53 | 1.529 | 1.528 | Wed |  |  |  |  | 1.46 | 1.6
2020-05-24 | 8:00 | 202005024B | 2020/5/24 8:00 | 1.5249 | 1.5319 | 1.5299 | 1.5239 | 1.5259 | 1.5309 | 1.5289 | 1.5279 | 1.5269 | Thu |  |  |  |  | 1.46 | 1.6
2020-05-24 | 10:00 |  | 2020/5/24 10:00 | 1.5228 | 1.5298 | 1.5278 | 1.5218 | 1.5238 | 1.5288 | 1.5268 | 1.5258 | 1.5248 | Thu |  |  |  |  | 1.46 | 1.6
2020-05-24 | 12:00 |  | 2020/5/24 12:00 | 1.526 | 1.533 | 1.531 | 1.525 | 1.527 | 1.532 | 1.53 | 1.529 | 1.528 | Thu |  |  |  |  | 1.46 | 1.6
2020-05-24 | 14:00 |  | 2020/5/24 14:00 | 1.522 | 1.529 | 1.527 | 1.521 | 1.523 | 1.528 | 1.526 | 1.525 | 1.524 | Thu |  |  |  |  | 1.46 | 1.6
2020-05-24 | 16:00 |  | 2020/5/24 16:00 | 1.526 | 1.533 | 1.531 | 1.525 | 1.527 | 1.532 | 1.53 | 1.529 | 1.528 | Thu |  |  |  |  | 1.46 | 1.6
2020-05-25 | 8:00 | 202005025B | 2020/5/25 8:00 | 1.5369 | 1.5439 | 1.5419 | 1.5359 | 1.5379 | 1.5429 | 1.5409 | 1.5399 | 1.5389 | Fri |  |  |  |  | 1.46 | 1.6
2020-05-25 | 10:00 |  | 2020/5/25 10:00 | 1.5339 | 1.5409 | 1.5389 | 1.5329 | 1.5349 | 1.5399 | 1.5379 | 1.5369 | 1.5359 | Fri |  |  |  |  | 1.46 | 1.6
2020-05-25 | 12:00 |  | 2020/5/25 12:00 | 1.524 | 1.531 | 1.529 | 1.523 | 1.525 | 1.53 | 1.528 | 1.527 | 1.526 | Fri |  |  |  |  | 1.46 | 1.6
2020-05-25 | 14:00 |  | 2020/5/25 14:00 | 1.5202 | 1.5272 | 1.5252 | 1.5192 | 1.5212 | 1.5262 | 1.5242 | 1.5232 | 1.5222 | Fri |  |  |  |  | 1.46 | 1.6
2020-05-25 | 16:00 |  | 2020/5/25 16:00 | 1.5261 | 1.5331 | 1.5311 | 1.5251 | 1.5271 | 1.5321 | 1.5301 | 1.5291 | 1.5281 | Fri |  |  |  |  | 1.46 | 1.6
2020-05-26 | 8:00 | 202005026B | 2020/5/26 8:00 | 1.554 | 1.561 | 1.559 | 1.553 | 1.555 | 1.56 | 1.558 | 1.557 | 1.556 | Mon |  |  |  |  | 1.46 | 1.6
2020-05-26 | 10:00 |  | 2020/5/26 10:00 | 1.526 | 1.533 | 1.531 | 1.525 | 1.527 | 1.532 | 1.53 | 1.529 | 1.528 | Mon |  |  |  |  | 1.46 | 1.6
2020-05-26 | 12:00 |  | 2020/5/26 12:00 | 1.527 | 1.534 | 1.532 | 1.526 | 1.528 | 1.533 | 1.531 | 1.53 | 1.529 | Mon |  |  |  |  | 1.46 | 1.6
2020-05-26 | 14:00 |  | 2020/5/26 14:00 | 1.5283 | 1.5353 | 1.5333 | 1.5273 | 1.5293 | 1.5343 | 1.5323 | 1.5313 | 1.5303 | Mon |  |  |  |  | 1.46 | 1.6
2020-05-26 | 16:00 |  | 2020/5/26 16:00 | 1.5283 | 1.5353 | 1.5333 | 1.5273 | 1.5293 | 1.5343 | 1.5323 | 1.5313 | 1.5303 | Mon |  |  |  |  | 1.46 | 1.6
2020-05-27 | 8:00 | 202005027B | 2020/5/27 8:00 | 1.5323 | 1.5393 | 1.5373 | 1.5313 | 1.5333 | 1.5383 | 1.5363 | 1.5353 | 1.5343 | Tue |  |  |  |  | 1.46 | 1.6
2020-05-27 | 10:00 |  | 2020/5/27 10:00 | 1.5299 | 1.5369 | 1.5349 | 1.5289 | 1.5309 | 1.5359 | 1.5339 | 1.5329 | 1.5319 | Tue |  |  |  |  | 1.46 | 1.6
2020-05-27 | 12:00 |  | 2020/5/27 12:00 | 1.5299 | 1.5369 | 1.5349 | 1.5289 | 1.5309 | 1.5359 | 1.5339 | 1.5329 | 1.5319 | Tue |  |  |  |  | 1.46 | 1.6
2020-05-27 | 14:00 |  | 2020/5/27 14:00 | 1.5299 | 1.5369 | 1.5349 | 1.5289 | 1.5309 | 1.5359 | 1.5339 | 1.5329 | 1.5319 | Tue |  |  |  |  | 1.46 | 1.6
2020-05-27 | 16:00 |  | 2020/5/27 16:00 | 1.5281 | 1.5351 | 1.5331 | 1.5271 | 1.5291 | 1.5341 | 1.5321 | 1.5311 | 1.5301 | Tue |  |  |  |  | 1.46 | 1.6
2020-05-28 | 8:00 | 202005028B | 2020/5/28 8:00 | 1.542 | 1.549 | 1.547 | 1.541 | 1.543 | 1.548 | 1.546 | 1.545 | 1.544 | Wed |  |  |  |  | 1.46 | 1.6
2020-05-28 | 10:00 |  | 2020/5/28 10:00 | 1.525 | 1.532 | 1.53 | 1.524 | 1.526 | 1.531 | 1.529 | 1.528 | 1.527 | Wed |  |  |  |  | 1.46 | 1.6
2020-05-28 | 12:00 |  | 2020/5/28 12:00 | 1.5326 | 1.5396 | 1.5376 | 1.5316 | 1.5336 | 1.5386 | 1.5366 | 1.5356 | 1.5346 | Wed |  |  |  |  | 1.46 | 1.6
2020-05-28 | 14:00 |  | 2020/5/28 14:00 | 1.5242 | 1.5312 | 1.5292 | 1.5232 | 1.5252 | 1.5302 | 1.5282 | 1.5272 | 1.5262 | Wed |  |  |  |  | 1.46 | 1.6
2020-05-28 | 16:00 |  | 2020/5/28 16:00 | 1.526 | 1.533 | 1.531 | 1.525 | 1.527 | 1.532 | 1.53 | 1.529 | 1.528 | Wed |  |  |  |  | 1.46 | 1.6
2020-05-29 | 8:00 | 202005029B | 2020/5/29 8:00 | 1.5331 | 1.5401 | 1.5381 | 1.5321 | 1.5341 | 1.5391 | 1.5371 | 1.5361 | 1.5351 | Thu |  |  |  |  | 1.46 | 1.6
2020-05-29 | 10:00 |  | 2020/5/29 10:00 | 1.5312 | 1.5382 | 1.5362 | 1.5302 | 1.5322 | 1.5372 | 1.5352 | 1.5342 | 1.5332 | Thu |  |  |  |  | 1.46 | 1.6
2020-05-29 | 12:00 |  | 2020/5/29 12:00 | 1.5312 | 1.5382 | 1.5362 | 1.5302 | 1.5322 | 1.5372 | 1.5352 | 1.5342 | 1.5332 | Thu |  |  |  |  | 1.46 | 1.6
2020-05-29 | 14:00 |  | 2020/5/29 14:00 | 1.5372 | 1.5442 | 1.5422 | 1.5362 | 1.5382 | 1.5432 | 1.5412 | 1.5402 | 1.5392 | Thu |  |  |  |  | 1.46 | 1.6
2020-05-29 | 16:00 |  | 2020/5/29 16:00 | 1.527 | 1.534 | 1.532 | 1.526 | 1.528 | 1.533 | 1.531 | 1.53 | 1.529 | Thu |  |  |  |  | 1.46 | 1.6
2020-05-30 | 8:00 | 202005030B | 2020/5/30 8:00 | 1.527 | 1.534 | 1.532 | 1.526 | 1.528 | 1.533 | 1.531 | 1.53 | 1.529 | Fri |  |  |  |  | 1.46 | 1.6
2020-05-30 | 10:00 |  | 2020/5/30 10:00 | 1.527 | 1.534 | 1.532 | 1.526 | 1.528 | 1.533 | 1.531 | 1.53 | 1.529 | Fri |  |  |  |  | 1.46 | 1.6
2020-05-30 | 12:00 |  | 2020/5/30 12:00 | 1.527 | 1.534 | 1.532 | 1.526 | 1.528 | 1.533 | 1.531 | 1.53 | 1.529 | Fri |  |  |  |  | 1.46 | 1.6
2020-05-30 | 14:00 |  | 2020/5/30 14:00 | 1.5325 | 1.5395 | 1.5375 | 1.5315 | 1.5335 | 1.5385 | 1.5365 | 1.5355 | 1.5345 | Fri |  |  |  |  | 1.46 | 1.6
2020-05-30 | 16:00 |  | 2020/5/30 16:00 | 1.5238 | 1.5308 | 1.5288 | 1.5228 | 1.5248 | 1.5298 | 1.5278 | 1.5268 | 1.5258 | Fri |  |  |  |  | 1.46 | 1.6
2020-05-31 | 8:00 | 202005031B | 2020/5/31 8:00 | 1.553 | 1.56 | 1.558 | 1.552 | 1.554 | 1.559 | 1.557 | 1.556 | 1.555 | Mon |  |  |  |  | 1.46 | 1.6
2020-05-31 | 10:00 |  | 2020/5/31 10:00 | 1.528 | 1.535 | 1.533 | 1.527 | 1.529 | 1.534 | 1.532 | 1.531 | 1.53 | Mon |  |  |  |  | 1.46 | 1.6
2020-05-31 | 12:00 |  | 2020/5/31 12:00 | 1.528 | 1.535 | 1.533 | 1.527 | 1.529 | 1.534 | 1.532 | 1.531 | 1.53 | Mon |  |  |  |  | 1.46 | 1.6
2020-05-31 | 14:00 |  | 2020/5/31 14:00 | 1.528 | 1.535 | 1.533 | 1.527 | 1.529 | 1.534 | 1.532 | 1.531 | 1.53 | Mon |  |  |  |  | 1.46 | 1.6
2020-05-31 | 16:00 |  | 2020/5/31 16:00 | 1.528 | 1.535 | 1.533 | 1.527 | 1.529 | 1.534 | 1.532 | 1.531 | 1.53 | Mon |  |  |  |  | 1.46 | 1.6
2020-06-01 | 8:00 | 20200601B | 2020/6/1 8:00 | 1.5493 | 1.5563 | 1.5543 | 1.5483 | 1.5503 | 1.5553 | 1.5533 | 1.5523 | 1.5513 | Tue |  |  |  |  | 1.46 | 1.6
2020-06-01 | 10:00 |  | 2020/6/1 10:00 | 1.5397 | 1.5467 | 1.5447 | 1.5387 | 1.5407 | 1.5457 | 1.5437 | 1.5427 | 1.5417 | Tue |  |  |  |  | 1.46 | 1.6
2020-06-01 | 12:00 |  | 2020/6/1 12:00 | 1.5397 | 1.5467 | 1.5447 | 1.5387 | 1.5407 | 1.5457 | 1.5437 | 1.5427 | 1.5417 | Tue |  |  |  |  | 1.46 | 1.6
2020-06-01 | 14:00 |  | 2020/6/1 14:00 | 1.5397 | 1.5467 | 1.5447 | 1.5387 | 1.5407 | 1.5457 | 1.5437 | 1.5427 | 1.5417 | Tue |  |  |  |  | 1.46 | 1.6
2020-06-01 | 16:00 |  | 2020/6/1 16:00 | 1.525 | 1.532 | 1.53 | 1.524 | 1.526 | 1.531 | 1.529 | 1.528 | 1.527 | Tue |  |  |  |  | 1.46 | 1.6
2020-06-02 | 8:00 | 20200602B | 2020/6/2 8:00 | 1.54 | 1.547 | 1.545 | 1.539 | 1.541 | 1.546 | 1.544 | 1.543 | 1.542 | Wed |  |  |  |  | 1.46 | 1.6
2020-06-02 | 10:00 |  | 2020/6/2 10:00 | 1.54 | 1.547 | 1.545 | 1.539 | 1.541 | 1.546 | 1.544 | 1.543 | 1.542 | Wed |  |  |  |  | 1.46 | 1.6
2020-06-02 | 12:00 |  | 2020/6/2 12:00 | 1.5393 | 1.5463 | 1.5443 | 1.5383 | 1.5403 | 1.5453 | 1.5433 | 1.5423 | 1.5413 | Wed |  |  |  |  | 1.46 | 1.6
2020-06-02 | 14:00 |  | 2020/6/2 14:00 | 1.525 | 1.532 | 1.53 | 1.524 | 1.526 | 1.531 | 1.529 | 1.528 | 1.527 | Wed |  |  |  |  | 1.46 | 1.6
2020-06-02 | 16:00 |  | 2020/6/2 16:00 | 1.54 | 1.547 | 1.545 | 1.539 | 1.541 | 1.546 | 1.544 | 1.543 | 1.542 | Wed |  |  |  |  | 1.46 | 1.6
2020-06-03 | 8:00 | 20200603B | 2020/6/3 8:00 | 1.54 | 1.547 | 1.545 | 1.539 | 1.541 | 1.546 | 1.544 | 1.543 | 1.542 | Thu |  |  |  |  | 1.46 | 1.6
2020-06-03 | 10:00 |  | 2020/6/3 10:00 | 1.525 | 1.532 | 1.53 | 1.524 | 1.526 | 1.531 | 1.529 | 1.528 | 1.527 | Thu |  |  |  |  | 1.46 | 1.6
2020-06-03 | 12:00 |  | 2020/6/3 12:00 | 1.525 | 1.532 | 1.53 | 1.524 | 1.526 | 1.531 | 1.529 | 1.528 | 1.527 | Thu |  |  |  |  | 1.46 | 1.6
2020-06-03 | 14:00 |  | 2020/6/3 14:00 | 1.525 | 1.532 | 1.53 | 1.524 | 1.526 | 1.531 | 1.529 | 1.528 | 1.527 | Thu |  |  |  |  | 1.46 | 1.6
2020-06-03 | 16:00 |  | 2020/6/3 16:00 | 1.525 | 1.532 | 1.53 | 1.524 | 1.526 | 1.531 | 1.529 | 1.528 | 1.527 | Thu |  |  |  |  | 1.46 | 1.6
2020-06-04 | 8:00 | 20200604B | 2020/6/4 8:00 | 1.54 | 1.547 | 1.545 | 1.539 | 1.541 | 1.546 | 1.544 | 1.543 | 1.542 | Fri |  |  |  |  | 1.46 | 1.6
2020-06-04 | 10:00 |  | 2020/6/4 10:00 | 1.54 | 1.547 | 1.545 | 1.539 | 1.541 | 1.546 | 1.544 | 1.543 | 1.542 | Fri |  |  |  |  | 1.46 | 1.6
2020-06-04 | 12:00 |  | 2020/6/4 12:00 | 1.5379 | 1.5449 | 1.5429 | 1.5369 | 1.5389 | 1.5439 | 1.5419 | 1.5409 | 1.5399 | Fri |  |  |  |  | 1.46 | 1.6
2020-06-04 | 14:00 |  | 2020/6/4 14:00 | 1.5343 | 1.5413 | 1.5393 | 1.5333 | 1.5353 | 1.5403 | 1.5383 | 1.5373 | 1.5363 | Fri |  |  |  |  | 1.46 | 1.6
2020-06-04 | 16:00 |  | 2020/6/4 16:00 | 1.54 | 1.547 | 1.545 | 1.539 | 1.541 | 1.546 | 1.544 | 1.543 | 1.542 | Fri |  |  |  |  | 1.46 | 1.6
2020-06-05 | 8:00 | 20200605B | 2020/6/5 8:00 | 1.55 | 1.557 | 1.555 | 1.549 | 1.551 | 1.556 | 1.554 | 1.553 | 1.552 | Mon |  |  |  |  | 1.46 | 1.6
2020-06-05 | 10:00 |  | 2020/6/5 10:00 | 1.5383 | 1.5453 | 1.5433 | 1.5373 | 1.5393 | 1.5443 | 1.5423 | 1.5413 | 1.5403 | Mon |  |  |  |  | 1.46 | 1.6
2020-06-05 | 12:00 |  | 2020/6/5 12:00 | 1.5427 | 1.5497 | 1.5477 | 1.5417 | 1.5437 | 1.5487 | 1.5467 | 1.5457 | 1.5447 | Mon |  |  |  |  | 1.46 | 1.6
2020-06-05 | 14:00 |  | 2020/6/5 14:00 | 1.5373 | 1.5443 | 1.5423 | 1.5363 | 1.5383 | 1.5433 | 1.5413 | 1.5403 | 1.5393 | Mon |  |  |  |  | 1.46 | 1.6
2020-06-05 | 16:00 |  | 2020/6/5 16:00 | 1.5412 | 1.5482 | 1.5462 | 1.5402 | 1.5422 | 1.5472 | 1.5452 | 1.5442 | 1.5432 | Mon |  |  |  |  | 1.46 | 1.6
2020-06-06 | 8:00 | 20200606B | 2020/6/6 8:00 | 1.5412 | 1.5482 | 1.5462 | 1.5402 | 1.5422 | 1.5472 | 1.5452 | 1.5442 | 1.5432 | Tue |  |  |  |  | 1.46 | 1.6
2020-06-06 | 10:00 |  | 2020/6/6 10:00 | 1.535 | 1.542 | 1.54 | 1.534 | 1.536 | 1.541 | 1.539 | 1.538 | 1.537 | Tue |  |  |  |  | 1.46 | 1.6
2020-06-06 | 12:00 |  | 2020/6/6 12:00 | 1.535 | 1.542 | 1.54 | 1.534 | 1.536 | 1.541 | 1.539 | 1.538 | 1.537 | Tue |  |  |  |  | 1.46 | 1.6
2020-06-06 | 14:00 |  | 2020/6/6 14:00 | 1.5402 | 1.5472 | 1.5452 | 1.5392 | 1.5412 | 1.5462 | 1.5442 | 1.5432 | 1.5422 | Tue |  |  |  |  | 1.46 | 1.6
2020-06-06 | 16:00 |  | 2020/6/6 16:00 | 1.5426 | 1.5496 | 1.5476 | 1.5416 | 1.5436 | 1.5486 | 1.5466 | 1.5456 | 1.5446 | Tue |  |  |  |  | 1.46 | 1.6
2020-06-07 | 8:00 | 20200607B | 2020/6/7 8:00 | 1.5416 | 1.5486 | 1.5466 | 1.5406 | 1.5426 | 1.5476 | 1.5456 | 1.5446 | 1.5436 | Wed |  |  |  |  | 1.46 | 1.6
2020-06-07 | 10:00 |  | 2020/6/7 10:00 | 1.5369 | 1.5439 | 1.5419 | 1.5359 | 1.5379 | 1.5429 | 1.5409 | 1.5399 | 1.5389 | Wed |  |  |  |  | 1.46 | 1.6
2020-06-07 | 12:00 |  | 2020/6/7 12:00 | 1.5402 | 1.5472 | 1.5452 | 1.5392 | 1.5412 | 1.5462 | 1.5442 | 1.5432 | 1.5422 | Wed |  |  |  |  | 1.46 | 1.6
2020-06-07 | 14:00 |  | 2020/6/7 14:00 | 1.5437 | 1.5507 | 1.5487 | 1.5427 | 1.5447 | 1.5497 | 1.5477 | 1.5467 | 1.5457 | Wed |  |  |  |  | 1.46 | 1.6
2020-06-07 | 16:00 |  | 2020/6/7 16:00 | 1.535 | 1.542 | 1.54 | 1.534 | 1.536 | 1.541 | 1.539 | 1.538 | 1.537 | Wed |  |  |  |  | 1.46 | 1.6
2020-06-08 | 8:00 | 20200608B | 2020/6/8 8:00 | 1.5369 | 1.5439 | 1.5419 | 1.5359 | 1.5379 | 1.5429 | 1.5409 | 1.5399 | 1.5389 | Thu |  |  |  |  | 1.46 | 1.6
2020-06-08 | 10:00 |  | 2020/6/8 10:00 | 1.534 | 1.541 | 1.539 | 1.533 | 1.535 | 1.54 | 1.538 | 1.537 | 1.536 | Thu |  |  |  |  | 1.46 | 1.6
2020-06-08 | 12:00 |  | 2020/6/8 12:00 | 1.535 | 1.542 | 1.54 | 1.534 | 1.536 | 1.541 | 1.539 | 1.538 | 1.537 | Thu |  |  |  |  | 1.46 | 1.6
2020-06-08 | 14:00 |  | 2020/6/8 14:00 | 1.535 | 1.542 | 1.54 | 1.534 | 1.536 | 1.541 | 1.539 | 1.538 | 1.537 | Thu |  |  |  |  | 1.46 | 1.6
2020-06-08 | 16:00 |  | 2020/6/8 16:00 | 1.532 | 1.539 | 1.537 | 1.531 | 1.533 | 1.538 | 1.536 | 1.535 | 1.534 | Thu |  |  |  |  | 1.46 | 1.6
2020-06-09 | 8:00 | 20200609B | 2020/6/9 8:00 | 1.5434 | 1.5504 | 1.5484 | 1.5424 | 1.5444 | 1.5494 | 1.5474 | 1.5464 | 1.5454 | Fri |  |  |  |  | 1.46 | 1.6
2020-06-09 | 10:00 |  | 2020/6/9 10:00 | 1.537 | 1.544 | 1.542 | 1.536 | 1.538 | 1.543 | 1.541 | 1.54 | 1.539 | Fri |  |  |  |  | 1.46 | 1.6
2020-06-09 | 12:00 |  | 2020/6/9 12:00 | 1.535 | 1.542 | 1.54 | 1.534 | 1.536 | 1.541 | 1.539 | 1.538 | 1.537 | Fri |  |  |  |  | 1.46 | 1.6
2020-06-09 | 14:00 |  | 2020/6/9 14:00 | 1.535 | 1.542 | 1.54 | 1.534 | 1.536 | 1.541 | 1.539 | 1.538 | 1.537 | Fri |  |  |  |  | 1.46 | 1.6
2020-06-09 | 16:00 |  | 2020/6/9 16:00 | 1.535 | 1.542 | 1.54 | 1.534 | 1.536 | 1.541 | 1.539 | 1.538 | 1.537 | Fri |  |  |  |  | 1.46 | 1.6
2020-06-10 | 8:00 | 20200610B | 2020/6/10 8:00 | 1.55 | 1.557 | 1.555 | 1.549 | 1.551 | 1.556 | 1.554 | 1.553 | 1.552 | Mon |  |  |  |  | 1.46 | 1.6
2020-06-10 | 10:00 |  | 2020/6/10 10:00 | 1.535 | 1.542 | 1.54 | 1.534 | 1.536 | 1.541 | 1.539 | 1.538 | 1.537 | Mon |  |  |  |  | 1.46 | 1.6
2020-06-10 | 12:00 |  | 2020/6/10 12:00 | 1.535 | 1.542 | 1.54 | 1.534 | 1.536 | 1.541 | 1.539 | 1.538 | 1.537 | Mon |  |  |  |  | 1.46 | 1.6
2020-06-10 | 14:00 |  | 2020/6/10 14:00 | 1.525 | 1.532 | 1.53 | 1.524 | 1.526 | 1.531 | 1.529 | 1.528 | 1.527 | Mon |  |  |  |  | 1.46 | 1.6
2020-06-10 | 16:00 |  | 2020/6/10 16:00 | 1.535 | 1.542 | 1.54 | 1.534 | 1.536 | 1.541 | 1.539 | 1.538 | 1.537 | Mon |  |  |  |  | 1.46 | 1.6
2020-06-11 | 8:00 | 20200611A | 2020/6/11 8:00 | 1.5451 | 1.5521 | 1.5501 | 1.5441 | 1.5461 | 1.5511 | 1.5491 | 1.5481 | 1.5471 | Tue |  |  |  |  | 1.46 | 1.6
2020-06-11 | 10:00 |  | 2020/6/11 10:00 | 1.5353 | 1.5423 | 1.5403 | 1.5343 | 1.5363 | 1.5413 | 1.5393 | 1.5383 | 1.5373 | Tue |  |  |  |  | 1.46 | 1.6
2020-06-11 | 12:00 |  | 2020/6/11 12:00 | 1.533 | 1.54 | 1.538 | 1.532 | 1.534 | 1.539 | 1.537 | 1.536 | 1.535 | Tue |  |  |  |  | 1.46 | 1.6
2020-06-11 | 14:00 |  | 2020/6/11 14:00 | 1.535 | 1.542 | 1.54 | 1.534 | 1.536 | 1.541 | 1.539 | 1.538 | 1.537 | Tue |  |  |  |  | 1.46 | 1.6
2020-06-11 | 16:00 |  | 2020/6/11 16:00 | 1.5374 | 1.5444 | 1.5424 | 1.5364 | 1.5384 | 1.5434 | 1.5414 | 1.5404 | 1.5394 | Tue |  |  |  |  | 1.46 | 1.6
2020-06-12 | 8:00 | 20200612B | 2020/6/12 8:00 | 1.5582 | 1.5652 | 1.5632 | 1.5572 | 1.5592 | 1.5642 | 1.5622 | 1.5612 | 1.5602 | Wed |  |  |  |  | 1.46 | 1.6
2020-06-12 | 10:00 |  | 2020/6/12 10:00 | 1.535 | 1.542 | 1.54 | 1.534 | 1.536 | 1.541 | 1.539 | 1.538 | 1.537 | Wed |  |  |  |  | 1.46 | 1.6
2020-06-12 | 12:00 |  | 2020/6/12 12:00 | 1.5315 | 1.5385 | 1.5365 | 1.5305 | 1.5325 | 1.5375 | 1.5355 | 1.5345 | 1.5335 | Wed |  |  |  |  | 1.46 | 1.6
2020-06-12 | 14:00 |  | 2020/6/12 14:00 | 1.535 | 1.542 | 1.54 | 1.534 | 1.536 | 1.541 | 1.539 | 1.538 | 1.537 | Wed |  |  |  |  | 1.46 | 1.6
2020-06-12 | 16:00 |  | 2020/6/12 16:00 | 1.5398 | 1.5468 | 1.5448 | 1.5388 | 1.5408 | 1.5458 | 1.5438 | 1.5428 | 1.5418 | Wed |  |  |  |  | 1.46 | 1.6
2020-06-13 | 8:00 | 202006013B | 2020/6/13 8:00 | 1.5556 | 1.5626 | 1.5606 | 1.5546 | 1.5566 | 1.5616 | 1.5596 | 1.5586 | 1.5576 | Thu |  |  |  |  | 1.46 | 1.6
2020-06-13 | 10:00 |  | 2020/6/13 10:00 | 1.535 | 1.542 | 1.54 | 1.534 | 1.536 | 1.541 | 1.539 | 1.538 | 1.537 | Thu |  |  |  |  | 1.46 | 1.6
2020-06-13 | 12:00 |  | 2020/6/13 12:00 | 1.538 | 1.545 | 1.543 | 1.537 | 1.539 | 1.544 | 1.542 | 1.541 | 1.54 | Thu |  |  |  |  | 1.46 | 1.6
2020-06-13 | 14:00 |  | 2020/6/13 14:00 | 1.5317 | 1.5387 | 1.5367 | 1.5307 | 1.5327 | 1.5377 | 1.5357 | 1.5347 | 1.5337 | Thu |  |  |  |  | 1.46 | 1.6
2020-06-13 | 16:00 |  | 2020/6/13 16:00 | 1.5449 | 1.5519 | 1.5499 | 1.5439 | 1.5459 | 1.5509 | 1.5489 | 1.5479 | 1.5469 | Thu |  |  |  |  | 1.46 | 1.6
2020-06-14 | 8:00 | 202006014B | 2020/6/14 8:00 | 1.5428 | 1.5498 | 1.5478 | 1.5418 | 1.5438 | 1.5488 | 1.5468 | 1.5458 | 1.5448 | Fri |  |  |  |  | 1.46 | 1.6
2020-06-14 | 10:00 |  | 2020/6/14 10:00 | 1.5393 | 1.5463 | 1.5443 | 1.5383 | 1.5403 | 1.5453 | 1.5433 | 1.5423 | 1.5413 | Fri |  |  |  |  | 1.46 | 1.6
2020-06-14 | 12:00 |  | 2020/6/14 12:00 | 1.535 | 1.542 | 1.54 | 1.534 | 1.536 | 1.541 | 1.539 | 1.538 | 1.537 | Fri |  |  |  |  | 1.46 | 1.6
2020-06-14 | 14:00 |  | 2020/6/14 14:00 | 1.535 | 1.542 | 1.54 | 1.534 | 1.536 | 1.541 | 1.539 | 1.538 | 1.537 | Fri |  |  |  |  | 1.46 | 1.6
2020-06-14 | 16:00 |  | 2020/6/14 16:00 | 1.5404 | 1.5474 | 1.5454 | 1.5394 | 1.5414 | 1.5464 | 1.5444 | 1.5434 | 1.5424 | Fri |  |  |  |  | 1.46 | 1.6
2020-06-15 | 8:00 | 202006015B | 2020/6/15 8:00 | 1.55 | 1.557 | 1.555 | 1.549 | 1.551 | 1.556 | 1.554 | 1.553 | 1.552 | Mon |  |  |  |  | 1.46 | 1.6
2020-06-15 | 10:00 |  | 2020/6/15 10:00 | 1.535 | 1.542 | 1.54 | 1.534 | 1.536 | 1.541 | 1.539 | 1.538 | 1.537 | Mon |  |  |  |  | 1.46 | 1.6
2020-06-15 | 12:00 |  | 2020/6/15 12:00 | 1.535 | 1.542 | 1.54 | 1.534 | 1.536 | 1.541 | 1.539 | 1.538 | 1.537 | Mon |  |  |  |  | 1.46 | 1.6
2020-06-15 | 14:00 |  | 2020/6/15 14:00 | 1.5401 | 1.5471 | 1.5451 | 1.5391 | 1.5411 | 1.5461 | 1.5441 | 1.5431 | 1.5421 | Mon |  |  |  |  | 1.46 | 1.6
2020-06-15 | 16:00 |  | 2020/6/15 16:00 | 1.5355 | 1.5425 | 1.5405 | 1.5345 | 1.5365 | 1.5415 | 1.5395 | 1.5385 | 1.5375 | Mon |  |  |  |  | 1.46 | 1.6
2020-06-16 | 8:00 | 202006016B | 2020/6/16 8:00 | 1.5409 | 1.5479 | 1.5459 | 1.5399 | 1.5419 | 1.5469 | 1.5449 | 1.5439 | 1.5429 | Tue |  |  |  |  | 1.46 | 1.6
2020-06-16 | 10:00 |  | 2020/6/16 10:00 | 1.5339 | 1.5409 | 1.5389 | 1.5329 | 1.5349 | 1.5399 | 1.5379 | 1.5369 | 1.5359 | Tue |  |  |  |  | 1.46 | 1.6
2020-06-16 | 12:00 |  | 2020/6/16 12:00 | 1.5398 | 1.5468 | 1.5448 | 1.5388 | 1.5408 | 1.5458 | 1.5438 | 1.5428 | 1.5418 | Tue |  |  |  |  | 1.46 | 1.6
2020-06-16 | 14:00 |  | 2020/6/16 14:00 | 1.542 | 1.549 | 1.547 | 1.541 | 1.543 | 1.548 | 1.546 | 1.545 | 1.544 | Tue |  |  |  |  | 1.46 | 1.6
2020-06-16 | 16:00 |  | 2020/6/16 16:00 | 1.5327 | 1.5397 | 1.5377 | 1.5317 | 1.5337 | 1.5387 | 1.5367 | 1.5357 | 1.5347 | Tue |  |  |  |  | 1.46 | 1.6
2020-06-17 | 8:00 | 202006017B | 2020/6/17 8:00 | 1.5486 | 1.5556 | 1.5536 | 1.5476 | 1.5496 | 1.5546 | 1.5526 | 1.5516 | 1.5506 | Wed |  |  |  |  | 1.46 | 1.6
2020-06-17 | 10:00 |  | 2020/6/17 10:00 | 1.5396 | 1.5466 | 1.5446 | 1.5386 | 1.5406 | 1.5456 | 1.5436 | 1.5426 | 1.5416 | Wed |  |  |  |  | 1.46 | 1.6
2020-06-17 | 12:00 |  | 2020/6/17 12:00 | 1.5355 | 1.5425 | 1.5405 | 1.5345 | 1.5365 | 1.5415 | 1.5395 | 1.5385 | 1.5375 | Wed |  |  |  |  | 1.46 | 1.6
2020-06-17 | 14:00 |  | 2020/6/17 14:00 | 1.535 | 1.542 | 1.54 | 1.534 | 1.536 | 1.541 | 1.539 | 1.538 | 1.537 | Wed |  |  |  |  | 1.46 | 1.6
2020-06-17 | 16:00 |  | 2020/6/17 16:00 | 1.535 | 1.542 | 1.54 | 1.534 | 1.536 | 1.541 | 1.539 | 1.538 | 1.537 | Wed |  |  |  |  | 1.46 | 1.6
2020-06-18 | 8:00 | 202006018B | 2020/6/18 8:00 | 1.5478 | 1.5548 | 1.5528 | 1.5468 | 1.5488 | 1.5538 | 1.5518 | 1.5508 | 1.5498 | Thu |  |  |  |  | 1.46 | 1.6
2020-06-18 | 10:00 |  | 2020/6/18 10:00 | 1.5441 | 1.5511 | 1.5491 | 1.5431 | 1.5451 | 1.5501 | 1.5481 | 1.5471 | 1.5461 | Thu |  |  |  |  | 1.46 | 1.6
2020-06-18 | 12:00 |  | 2020/6/18 12:00 | 1.5359 | 1.5429 | 1.5409 | 1.5349 | 1.5369 | 1.5419 | 1.5399 | 1.5389 | 1.5379 | Thu |  |  |  |  | 1.46 | 1.6
2020-06-18 | 14:00 |  | 2020/6/18 14:00 | 1.535 | 1.542 | 1.54 | 1.534 | 1.536 | 1.541 | 1.539 | 1.538 | 1.537 | Thu |  |  |  |  | 1.46 | 1.6
2020-06-18 | 16:00 |  | 2020/6/18 16:00 | 1.535 | 1.542 | 1.54 | 1.534 | 1.536 | 1.541 | 1.539 | 1.538 | 1.537 | Thu |  |  |  |  | 1.46 | 1.6
2020-06-19 | 8:00 | 202006019B | 2020/6/19 8:00 | 1.5447 | 1.5517 | 1.5497 | 1.5437 | 1.5457 | 1.5507 | 1.5487 | 1.5477 | 1.5467 | Fri |  |  |  |  | 1.46 | 1.6
2020-06-19 | 10:00 |  | 2020/6/19 10:00 | 1.5371 | 1.5441 | 1.5421 | 1.5361 | 1.5381 | 1.5431 | 1.5411 | 1.5401 | 1.5391 | Fri |  |  |  |  | 1.46 | 1.6
2020-06-19 | 12:00 |  | 2020/6/19 12:00 | 1.5399 | 1.5469 | 1.5449 | 1.5389 | 1.5409 | 1.5459 | 1.5439 | 1.5429 | 1.5419 | Fri |  |  |  |  | 1.46 | 1.6
2020-06-19 | 14:00 |  | 2020/6/19 14:00 | 1.535 | 1.542 | 1.54 | 1.534 | 1.536 | 1.541 | 1.539 | 1.538 | 1.537 | Fri |  |  |  |  | 1.46 | 1.6
2020-06-19 | 16:00 |  | 2020/6/19 16:00 | 1.535 | 1.542 | 1.54 | 1.534 | 1.536 | 1.541 | 1.539 | 1.538 | 1.537 | Fri |  |  |  |  | 1.46 | 1.6
2020-06-20 | 8:00 | 202006020B | 2020/6/20 8:00 | 1.545 | 1.552 | 1.55 | 1.544 | 1.546 | 1.551 | 1.549 | 1.548 | 1.547 | Mon |  |  |  |  | 1.46 | 1.6
2020-06-20 | 10:00 |  | 2020/6/20 10:00 | 1.5439 | 1.5509 | 1.5489 | 1.5429 | 1.5449 | 1.5499 | 1.5479 | 1.5469 | 1.5459 | Mon |  |  |  |  | 1.46 | 1.6
2020-06-20 | 12:00 |  | 2020/6/20 12:00 | 1.5445 | 1.5515 | 1.5495 | 1.5435 | 1.5455 | 1.5505 | 1.5485 | 1.5475 | 1.5465 | Mon |  |  |  |  | 1.46 | 1.6
2020-06-20 | 14:00 |  | 2020/6/20 14:00 | 1.5326 | 1.5396 | 1.5376 | 1.5316 | 1.5336 | 1.5386 | 1.5366 | 1.5356 | 1.5346 | Mon |  |  |  |  | 1.46 | 1.6
2020-06-20 | 16:00 |  | 2020/6/20 16:00 | 1.5344 | 1.5414 | 1.5394 | 1.5334 | 1.5354 | 1.5404 | 1.5384 | 1.5374 | 1.5364 | Mon |  |  |  |  | 1.46 | 1.6
2020-06-21 | 8:00 | 202006021B | 2020/6/21 8:00 | 1.5578 | 1.5648 | 1.5628 | 1.5568 | 1.5588 | 1.5638 | 1.5618 | 1.5608 | 1.5598 | Tue |  |  |  |  | 1.46 | 1.6
2020-06-21 | 10:00 |  | 2020/6/21 10:00 | 1.535 | 1.542 | 1.54 | 1.534 | 1.536 | 1.541 | 1.539 | 1.538 | 1.537 | Tue |  |  |  |  | 1.46 | 1.6
2020-06-21 | 12:00 |  | 2020/6/21 12:00 | 1.5436 | 1.5506 | 1.5486 | 1.5426 | 1.5446 | 1.5496 | 1.5476 | 1.5466 | 1.5456 | Tue |  |  |  |  | 1.46 | 1.6
2020-06-21 | 14:00 |  | 2020/6/21 14:00 | 1.5448 | 1.5518 | 1.5498 | 1.5438 | 1.5458 | 1.5508 | 1.5488 | 1.5478 | 1.5468 | Tue |  |  |  |  | 1.46 | 1.6
2020-06-21 | 16:00 |  | 2020/6/21 16:00 | 1.535 | 1.542 | 1.54 | 1.534 | 1.536 | 1.541 | 1.539 | 1.538 | 1.537 | Tue |  |  |  |  | 1.46 | 1.6
2020-06-22 | 8:00 | 202006022B | 2020/6/22 8:00 | 1.5504 | 1.5574 | 1.5554 | 1.5494 | 1.5514 | 1.5564 | 1.5544 | 1.5534 | 1.5524 | Wed |  |  |  |  | 1.46 | 1.6
2020-06-22 | 10:00 |  | 2020/6/22 10:00 | 1.5419 | 1.5489 | 1.5469 | 1.5409 | 1.5429 | 1.5479 | 1.5459 | 1.5449 | 1.5439 | Wed |  |  |  |  | 1.46 | 1.6
2020-06-22 | 12:00 |  | 2020/6/22 12:00 | 1.5427 | 1.5497 | 1.5477 | 1.5417 | 1.5437 | 1.5487 | 1.5467 | 1.5457 | 1.5447 | Wed |  |  |  |  | 1.46 | 1.6
2020-06-22 | 14:00 |  | 2020/6/22 14:00 | 1.535 | 1.542 | 1.54 | 1.534 | 1.536 | 1.541 | 1.539 | 1.538 | 1.537 | Wed |  |  |  |  | 1.46 | 1.6
2020-06-22 | 16:00 |  | 2020/6/22 16:00 | 1.5434 | 1.5504 | 1.5484 | 1.5424 | 1.5444 | 1.5494 | 1.5474 | 1.5464 | 1.5454 | Wed |  |  |  |  | 1.46 | 1.6
2020-06-23 | 8:00 | 202006023B | 2020/6/23 8:00 | 1.553 | 1.56 | 1.558 | 1.552 | 1.554 | 1.559 | 1.557 | 1.556 | 1.555 | Thu |  |  |  |  | 1.46 | 1.6
2020-06-23 | 10:00 |  | 2020/6/23 10:00 | 1.5442 | 1.5512 | 1.5492 | 1.5432 | 1.5452 | 1.5502 | 1.5482 | 1.5472 | 1.5462 | Thu |  |  |  |  | 1.46 | 1.6
2020-06-23 | 12:00 |  | 2020/6/23 12:00 | 1.533 | 1.54 | 1.538 | 1.532 | 1.534 | 1.539 | 1.537 | 1.536 | 1.535 | Thu |  |  |  |  | 1.46 | 1.6
2020-06-23 | 14:00 |  | 2020/6/23 14:00 | 1.5404 | 1.5474 | 1.5454 | 1.5394 | 1.5414 | 1.5464 | 1.5444 | 1.5434 | 1.5424 | Thu |  |  |  |  | 1.46 | 1.6
2020-06-23 | 16:00 |  | 2020/6/23 16:00 | 1.535 | 1.542 | 1.54 | 1.534 | 1.536 | 1.541 | 1.539 | 1.538 | 1.537 | Thu |  |  |  |  | 1.46 | 1.6
2020-06-24 | 8:00 | 202006024B | 2020/6/24 8:00 | 1.5424 | 1.5494 | 1.5474 | 1.5414 | 1.5434 | 1.5484 | 1.5464 | 1.5454 | 1.5444 | Fri |  |  |  |  | 1.46 | 1.6
2020-06-24 | 10:00 |  | 2020/6/24 10:00 | 1.5381 | 1.5451 | 1.5431 | 1.5371 | 1.5391 | 1.5441 | 1.5421 | 1.5411 | 1.5401 | Fri |  |  |  |  | 1.46 | 1.6
2020-06-24 | 12:00 |  | 2020/6/24 12:00 | 1.534 | 1.541 | 1.539 | 1.533 | 1.535 | 1.54 | 1.538 | 1.537 | 1.536 | Fri |  |  |  |  | 1.46 | 1.6
2020-06-24 | 14:00 |  | 2020/6/24 14:00 | 1.535 | 1.542 | 1.54 | 1.534 | 1.536 | 1.541 | 1.539 | 1.538 | 1.537 | Fri |  |  |  |  | 1.46 | 1.6
2020-06-24 | 16:00 |  | 2020/6/24 16:00 | 1.5439 | 1.5509 | 1.5489 | 1.5429 | 1.5449 | 1.5499 | 1.5479 | 1.5469 | 1.5459 | Fri |  |  |  |  | 1.46 | 1.6
2020-06-25 | 8:00 | 202006025B | 2020/6/25 8:00 | 1.55 | 1.557 | 1.555 | 1.549 | 1.551 | 1.556 | 1.554 | 1.553 | 1.552 | Mon |  |  |  |  | 1.46 | 1.6
2020-06-25 | 10:00 |  | 2020/6/25 10:00 | 1.5354 | 1.5424 | 1.5404 | 1.5344 | 1.5364 | 1.5414 | 1.5394 | 1.5384 | 1.5374 | Mon |  |  |  |  | 1.46 | 1.6
2020-06-25 | 12:00 |  | 2020/6/25 12:00 | 1.5372 | 1.5442 | 1.5422 | 1.5362 | 1.5382 | 1.5432 | 1.5412 | 1.5402 | 1.5392 | Mon |  |  |  |  | 1.46 | 1.6
2020-06-25 | 14:00 |  | 2020/6/25 14:00 | 1.5418 | 1.5488 | 1.5468 | 1.5408 | 1.5428 | 1.5478 | 1.5458 | 1.5448 | 1.5438 | Mon |  |  |  |  | 1.46 | 1.6
2020-06-25 | 16:00 |  | 2020/6/25 16:00 | 1.5392 | 1.5462 | 1.5442 | 1.5382 | 1.5402 | 1.5452 | 1.5432 | 1.5422 | 1.5412 | Mon |  |  |  |  | 1.46 | 1.6
2020-06-26 | 8:00 | 202006026B | 2020/6/26 8:00 | 1.5452 | 1.5522 | 1.5502 | 1.5442 | 1.5462 | 1.5512 | 1.5492 | 1.5482 | 1.5472 | Tue |  |  |  |  | 1.46 | 1.6
2020-06-26 | 10:00 |  | 2020/6/26 10:00 | 1.5429 | 1.5499 | 1.5479 | 1.5419 | 1.5439 | 1.5489 | 1.5469 | 1.5459 | 1.5449 | Tue |  |  |  |  | 1.46 | 1.6
2020-06-26 | 12:00 |  | 2020/6/26 12:00 | 1.535 | 1.542 | 1.54 | 1.534 | 1.536 | 1.541 | 1.539 | 1.538 | 1.537 | Tue |  |  |  |  | 1.46 | 1.6
2020-06-26 | 14:00 |  | 2020/6/26 14:00 | 1.535 | 1.542 | 1.54 | 1.534 | 1.536 | 1.541 | 1.539 | 1.538 | 1.537 | Tue |  |  |  |  | 1.46 | 1.6
2020-06-26 | 16:00 |  | 2020/6/26 16:00 | 1.535 | 1.542 | 1.54 | 1.534 | 1.536 | 1.541 | 1.539 | 1.538 | 1.537 | Tue |  |  |  |  | 1.46 | 1.6
2020-06-27 | 8:00 | 202006027B | 2020/6/27 8:00 | 1.546 | 1.553 | 1.551 | 1.545 | 1.547 | 1.552 | 1.55 | 1.549 | 1.548 | Wed |  |  |  |  | 1.46 | 1.6
2020-06-27 | 10:00 |  | 2020/6/27 10:00 | 1.5414 | 1.5484 | 1.5464 | 1.5404 | 1.5424 | 1.5474 | 1.5454 | 1.5444 | 1.5434 | Wed |  |  |  |  | 1.46 | 1.6
2020-06-27 | 12:00 |  | 2020/6/27 12:00 | 1.535 | 1.542 | 1.54 | 1.534 | 1.536 | 1.541 | 1.539 | 1.538 | 1.537 | Wed |  |  |  |  | 1.46 | 1.6
2020-06-27 | 14:00 |  | 2020/6/27 14:00 | 1.535 | 1.542 | 1.54 | 1.534 | 1.536 | 1.541 | 1.539 | 1.538 | 1.537 | Wed |  |  |  |  | 1.46 | 1.6
2020-06-27 | 16:00 |  | 2020/6/27 16:00 | 1.536 | 1.543 | 1.541 | 1.535 | 1.537 | 1.542 | 1.54 | 1.539 | 1.538 | Wed |  |  |  |  | 1.46 | 1.6
2020-06-28 | 8:00 | 202006028B | 2020/6/28 8:00 | 1.5435 | 1.5505 | 1.5485 | 1.5425 | 1.5445 | 1.5495 | 1.5475 | 1.5465 | 1.5455 | Thu |  |  |  |  | 1.46 | 1.6
2020-06-28 | 10:00 |  | 2020/6/28 10:00 | 1.5399 | 1.5469 | 1.5449 | 1.5389 | 1.5409 | 1.5459 | 1.5439 | 1.5429 | 1.5419 | Thu |  |  |  |  | 1.46 | 1.6
2020-06-28 | 12:00 |  | 2020/6/28 12:00 | 1.537 | 1.544 | 1.542 | 1.536 | 1.538 | 1.543 | 1.541 | 1.54 | 1.539 | Thu |  |  |  |  | 1.46 | 1.6
2020-06-28 | 14:00 |  | 2020/6/28 14:00 | 1.5452 | 1.5522 | 1.5502 | 1.5442 | 1.5462 | 1.5512 | 1.5492 | 1.5482 | 1.5472 | Thu |  |  |  |  | 1.46 | 1.6
2020-06-28 | 16:00 |  | 2020/6/28 16:00 | 1.5406 | 1.5476 | 1.5456 | 1.5396 | 1.5416 | 1.5466 | 1.5446 | 1.5436 | 1.5426 | Thu |  |  |  |  | 1.46 | 1.6
2020-06-29 | 8:00 | 202006029B | 2020/6/29 8:00 | 1.5466 | 1.5536 | 1.5516 | 1.5456 | 1.5476 | 1.5526 | 1.5506 | 1.5496 | 1.5486 | Fri |  |  |  |  | 1.46 | 1.6
2020-06-29 | 10:00 |  | 2020/6/29 10:00 | 1.537 | 1.544 | 1.542 | 1.536 | 1.538 | 1.543 | 1.541 | 1.54 | 1.539 | Fri |  |  |  |  | 1.46 | 1.6
2020-06-29 | 12:00 |  | 2020/6/29 12:00 | 1.535 | 1.542 | 1.54 | 1.534 | 1.536 | 1.541 | 1.539 | 1.538 | 1.537 | Fri |  |  |  |  | 1.46 | 1.6
2020-06-29 | 14:00 |  | 2020/6/29 14:00 | 1.5341 | 1.5411 | 1.5391 | 1.5331 | 1.5351 | 1.5401 | 1.5381 | 1.5371 | 1.5361 | Fri |  |  |  |  | 1.46 | 1.6
2020-06-29 | 16:00 |  | 2020/6/29 16:00 | 1.545 | 1.552 | 1.55 | 1.544 | 1.546 | 1.551 | 1.549 | 1.548 | 1.547 | Fri |  |  |  |  | 1.46 | 1.6
2020-06-30 | 8:00 | 202006030B | 2020/6/30 8:00 | 1.565 | 1.572 | 1.57 | 1.564 | 1.566 | 1.571 | 1.569 | 1.568 | 1.567 | Mon |  |  |  |  | 1.46 | 1.6
2020-06-30 | 10:00 |  | 2020/6/30 10:00 | 1.538 | 1.545 | 1.543 | 1.537 | 1.539 | 1.544 | 1.542 | 1.541 | 1.54 | Mon |  |  |  |  | 1.46 | 1.6
2020-06-30 | 12:00 |  | 2020/6/30 12:00 | 1.5473 | 1.5543 | 1.5523 | 1.5463 | 1.5483 | 1.5533 | 1.5513 | 1.5503 | 1.5493 | Mon |  |  |  |  | 1.46 | 1.6
2020-06-30 | 14:00 |  | 2020/6/30 14:00 | 1.545 | 1.552 | 1.55 | 1.544 | 1.546 | 1.551 | 1.549 | 1.548 | 1.547 | Mon |  |  |  |  | 1.46 | 1.6
2020-06-30 | 16:00 |  | 2020/6/30 16:00 | 1.5371 | 1.5441 | 1.5421 | 1.5361 | 1.5381 | 1.5431 | 1.5411 | 1.5401 | 1.5391 | Mon |  |  |  |  | 1.46 | 1.6
2020-07-01 | 8:00 | 20200701B | 2020/7/1 8:00 | 1.5625 | 1.5695 | 1.5675 | 1.5615 | 1.5635 | 1.5685 | 1.5665 | 1.5655 | 1.5645 | Tue |  |  |  |  | 1.46 | 1.6
2020-07-01 | 10:00 |  | 2020/7/1 10:00 | 1.545 | 1.552 | 1.55 | 1.544 | 1.546 | 1.551 | 1.549 | 1.548 | 1.547 | Tue |  |  |  |  | 1.46 | 1.6
2020-07-01 | 12:00 |  | 2020/7/1 12:00 | 1.545 | 1.552 | 1.55 | 1.544 | 1.546 | 1.551 | 1.549 | 1.548 | 1.547 | Tue |  |  |  |  | 1.46 | 1.6
2020-07-01 | 14:00 |  | 2020/7/1 14:00 | 1.542 | 1.549 | 1.547 | 1.541 | 1.543 | 1.548 | 1.546 | 1.545 | 1.544 | Tue |  |  |  |  | 1.46 | 1.6
2020-07-01 | 16:00 |  | 2020/7/1 16:00 | 1.546 | 1.553 | 1.551 | 1.545 | 1.547 | 1.552 | 1.55 | 1.549 | 1.548 | Tue |  |  |  |  | 1.46 | 1.6
2020-07-02 | 8:00 | 20200702B | 2020/7/2 8:00 | 1.555 | 1.562 | 1.56 | 1.554 | 1.556 | 1.561 | 1.559 | 1.558 | 1.557 | Wed |  |  |  |  | 1.46 | 1.6
2020-07-02 | 10:00 |  | 2020/7/2 10:00 | 1.545 | 1.552 | 1.55 | 1.544 | 1.546 | 1.551 | 1.549 | 1.548 | 1.547 | Wed |  |  |  |  | 1.46 | 1.6
2020-07-02 | 12:00 |  | 2020/7/2 12:00 | 1.5418 | 1.5488 | 1.5468 | 1.5408 | 1.5428 | 1.5478 | 1.5458 | 1.5448 | 1.5438 | Wed |  |  |  |  | 1.46 | 1.6
2020-07-02 | 14:00 |  | 2020/7/2 14:00 | 1.5466 | 1.5536 | 1.5516 | 1.5456 | 1.5476 | 1.5526 | 1.5506 | 1.5496 | 1.5486 | Wed |  |  |  |  | 1.46 | 1.6
2020-07-02 | 16:00 |  | 2020/7/2 16:00 | 1.5548 | 1.5618 | 1.5598 | 1.5538 | 1.5558 | 1.5608 | 1.5588 | 1.5578 | 1.5568 | Wed |  |  |  |  | 1.46 | 1.6
2020-07-03 | 8:00 | 20200703B | 2020/7/3 8:00 | 1.546 | 1.553 | 1.551 | 1.545 | 1.547 | 1.552 | 1.55 | 1.549 | 1.548 | Thu |  |  |  |  | 1.46 | 1.6
2020-07-03 | 10:00 |  | 2020/7/3 10:00 | 1.544 | 1.551 | 1.549 | 1.543 | 1.545 | 1.55 | 1.548 | 1.547 | 1.546 | Thu |  |  |  |  | 1.46 | 1.6
2020-07-03 | 12:00 |  | 2020/7/3 12:00 | 1.5468 | 1.5538 | 1.5518 | 1.5458 | 1.5478 | 1.5528 | 1.5508 | 1.5498 | 1.5488 | Thu |  |  |  |  | 1.46 | 1.6
2020-07-03 | 14:00 |  | 2020/7/3 14:00 | 1.545 | 1.552 | 1.55 | 1.544 | 1.546 | 1.551 | 1.549 | 1.548 | 1.547 | Thu |  |  |  |  | 1.46 | 1.6
2020-07-03 | 16:00 |  | 2020/7/3 16:00 | 1.547 | 1.554 | 1.552 | 1.546 | 1.548 | 1.553 | 1.551 | 1.55 | 1.549 | Thu |  |  |  |  | 1.46 | 1.6
2020-07-04 | 8:00 | 20200704B | 2020/7/4 8:00 | 1.546 | 1.553 | 1.551 | 1.545 | 1.547 | 1.552 | 1.55 | 1.549 | 1.548 | Fri |  |  |  |  | 1.46 | 1.6
2020-07-04 | 10:00 |  | 2020/7/4 10:00 | 1.546 | 1.553 | 1.551 | 1.545 | 1.547 | 1.552 | 1.55 | 1.549 | 1.548 | Fri |  |  |  |  | 1.46 | 1.6
2020-07-04 | 12:00 |  | 2020/7/4 12:00 | 1.545 | 1.552 | 1.55 | 1.544 | 1.546 | 1.551 | 1.549 | 1.548 | 1.547 | Fri |  |  |  |  | 1.46 | 1.6
2020-07-04 | 14:00 |  | 2020/7/4 14:00 | 1.5549 | 1.5619 | 1.5599 | 1.5539 | 1.5559 | 1.5609 | 1.5589 | 1.5579 | 1.5569 | Fri |  |  |  |  | 1.46 | 1.6
2020-07-04 | 16:00 |  | 2020/7/4 16:00 | 1.5452 | 1.5522 | 1.5502 | 1.5442 | 1.5462 | 1.5512 | 1.5492 | 1.5482 | 1.5472 | Fri |  |  |  |  | 1.46 | 1.6
2020-07-05 | 8:00 | 20200705B | 2020/7/5 8:00 | 1.564 | 1.571 | 1.569 | 1.563 | 1.565 | 1.57 | 1.568 | 1.567 | 1.566 | Mon |  |  |  |  | 1.46 | 1.6
2020-07-05 | 10:00 |  | 2020/7/5 10:00 | 1.5429 | 1.5499 | 1.5479 | 1.5419 | 1.5439 | 1.5489 | 1.5469 | 1.5459 | 1.5449 | Mon |  |  |  |  | 1.46 | 1.6
2020-07-05 | 12:00 |  | 2020/7/5 12:00 | 1.5492 | 1.5562 | 1.5542 | 1.5482 | 1.5502 | 1.5552 | 1.5532 | 1.5522 | 1.5512 | Mon |  |  |  |  | 1.46 | 1.6
2020-07-05 | 14:00 |  | 2020/7/5 14:00 | 1.5542 | 1.5612 | 1.5592 | 1.5532 | 1.5552 | 1.5602 | 1.5582 | 1.5572 | 1.5562 | Mon |  |  |  |  | 1.46 | 1.6
2020-07-05 | 16:00 |  | 2020/7/5 16:00 | 1.5534 | 1.5604 | 1.5584 | 1.5524 | 1.5544 | 1.5594 | 1.5574 | 1.5564 | 1.5554 | Mon |  |  |  |  | 1.46 | 1.6
2020-07-06 | 8:00 | 20200706B | 2020/7/6 8:00 | 1.545 | 1.552 | 1.55 | 1.544 | 1.546 | 1.551 | 1.549 | 1.548 | 1.547 | Tue |  |  |  |  | 1.46 | 1.6
2020-07-06 | 10:00 |  | 2020/7/6 10:00 | 1.5608 | 1.5678 | 1.5658 | 1.5598 | 1.5618 | 1.5668 | 1.5648 | 1.5638 | 1.5628 | Tue |  |  |  |  | 1.46 | 1.6
2020-07-06 | 12:00 |  | 2020/7/6 12:00 | 1.545 | 1.552 | 1.55 | 1.544 | 1.546 | 1.551 | 1.549 | 1.548 | 1.547 | Tue |  |  |  |  | 1.46 | 1.6
2020-07-06 | 14:00 |  | 2020/7/6 14:00 | 1.545 | 1.552 | 1.55 | 1.544 | 1.546 | 1.551 | 1.549 | 1.548 | 1.547 | Tue |  |  |  |  | 1.46 | 1.6
2020-07-06 | 16:00 |  | 2020/7/6 16:00 | 1.5456 | 1.5526 | 1.5506 | 1.5446 | 1.5466 | 1.5516 | 1.5496 | 1.5486 | 1.5476 | Tue |  |  |  |  | 1.46 | 1.6
2020-07-07 | 8:00 | 20200707B | 2020/7/7 8:00 | 1.5403 | 1.5473 | 1.5453 | 1.5393 | 1.5413 | 1.5463 | 1.5443 | 1.5433 | 1.5423 | Wed |  |  |  |  | 1.46 | 1.6
2020-07-07 | 10:00 |  | 2020/7/7 10:00 | 1.544 | 1.551 | 1.549 | 1.543 | 1.545 | 1.55 | 1.548 | 1.547 | 1.546 | Wed |  |  |  |  | 1.46 | 1.6
2020-07-07 | 12:00 |  | 2020/7/7 12:00 | 1.545 | 1.552 | 1.55 | 1.544 | 1.546 | 1.551 | 1.549 | 1.548 | 1.547 | Wed |  |  |  |  | 1.46 | 1.6
2020-07-07 | 14:00 |  | 2020/7/7 14:00 | 1.5533 | 1.5603 | 1.5583 | 1.5523 | 1.5543 | 1.5593 | 1.5573 | 1.5563 | 1.5553 | Wed |  |  |  |  | 1.46 | 1.6
2020-07-07 | 16:00 |  | 2020/7/7 16:00 | 1.5521 | 1.5591 | 1.5571 | 1.5511 | 1.5531 | 1.5581 | 1.5561 | 1.5551 | 1.5541 | Wed |  |  |  |  | 1.46 | 1.6
2020-07-08 | 8:00 | 20200708B | 2020/7/8 8:00 | 1.5462 | 1.5532 | 1.5512 | 1.5452 | 1.5472 | 1.5522 | 1.5502 | 1.5492 | 1.5482 | Thu |  |  |  |  | 1.46 | 1.6
2020-07-08 | 10:00 |  | 2020/7/8 10:00 | 1.5457 | 1.5527 | 1.5507 | 1.5447 | 1.5467 | 1.5517 | 1.5497 | 1.5487 | 1.5477 | Thu |  |  |  |  | 1.46 | 1.6
2020-07-08 | 12:00 |  | 2020/7/8 12:00 | 1.545 | 1.552 | 1.55 | 1.544 | 1.546 | 1.551 | 1.549 | 1.548 | 1.547 | Thu |  |  |  |  | 1.46 | 1.6
2020-07-08 | 14:00 |  | 2020/7/8 14:00 | 1.545 | 1.552 | 1.55 | 1.544 | 1.546 | 1.551 | 1.549 | 1.548 | 1.547 | Thu |  |  |  |  | 1.46 | 1.6
2020-07-08 | 16:00 |  | 2020/7/8 16:00 | 1.5496 | 1.5566 | 1.5546 | 1.5486 | 1.5506 | 1.5556 | 1.5536 | 1.5526 | 1.5516 | Thu |  |  |  |  | 1.46 | 1.6
2020-07-09 | 8:00 | 20200709B | 2020/7/9 8:00 | 1.545 | 1.552 | 1.55 | 1.544 | 1.546 | 1.551 | 1.549 | 1.548 | 1.547 | Fri |  |  |  |  | 1.46 | 1.6
2020-07-09 | 10:00 |  | 2020/7/9 10:00 | 1.545 | 1.552 | 1.55 | 1.544 | 1.546 | 1.551 | 1.549 | 1.548 | 1.547 | Fri |  |  |  |  | 1.46 | 1.6
2020-07-09 | 12:00 |  | 2020/7/9 12:00 | 1.544 | 1.551 | 1.549 | 1.543 | 1.545 | 1.55 | 1.548 | 1.547 | 1.546 | Fri |  |  |  |  | 1.46 | 1.6
2020-07-09 | 14:00 |  | 2020/7/9 14:00 | 1.546 | 1.553 | 1.551 | 1.545 | 1.547 | 1.552 | 1.55 | 1.549 | 1.548 | Fri |  |  |  |  | 1.46 | 1.6
2020-07-09 | 16:00 |  | 2020/7/9 16:00 | 1.547 | 1.554 | 1.552 | 1.546 | 1.548 | 1.553 | 1.551 | 1.55 | 1.549 | Fri |  |  |  |  | 1.46 | 1.6
2020-07-10 | 8:00 | 20200710B | 2020/7/10 8:00 | 1.567 | 1.574 | 1.572 | 1.566 | 1.568 | 1.573 | 1.571 | 1.57 | 1.569 | Mon |  |  |  |  | 1.46 | 1.6
2020-07-10 | 10:00 |  | 2020/7/10 10:00 | 1.548 | 1.555 | 1.553 | 1.547 | 1.549 | 1.554 | 1.552 | 1.551 | 1.55 | Mon |  |  |  |  | 1.46 | 1.6
2020-07-10 | 12:00 |  | 2020/7/10 12:00 | 1.545 | 1.552 | 1.55 | 1.544 | 1.546 | 1.551 | 1.549 | 1.548 | 1.547 | Mon |  |  |  |  | 1.46 | 1.6
2020-07-10 | 14:00 |  | 2020/7/10 14:00 | 1.547 | 1.554 | 1.552 | 1.546 | 1.548 | 1.553 | 1.551 | 1.55 | 1.549 | Mon |  |  |  |  | 1.46 | 1.6
2020-07-10 | 16:00 |  | 2020/7/10 16:00 | 1.545 | 1.552 | 1.55 | 1.544 | 1.546 | 1.551 | 1.549 | 1.548 | 1.547 | Mon |  |  |  |  | 1.46 | 1.6
2020-07-11 | 8:00 | 20200711A | 2020/7/11 8:00 | 1.557 | 1.564 | 1.562 | 1.556 | 1.558 | 1.563 | 1.561 | 1.56 | 1.559 | Tue |  |  |  |  | 1.46 | 1.6
2020-07-11 | 10:00 |  | 2020/7/11 10:00 | 1.5547 | 1.5617 | 1.5597 | 1.5537 | 1.5557 | 1.5607 | 1.5587 | 1.5577 | 1.5567 | Tue |  |  |  |  | 1.46 | 1.6
2020-07-11 | 12:00 |  | 2020/7/11 12:00 | 1.5538 | 1.5608 | 1.5588 | 1.5528 | 1.5548 | 1.5598 | 1.5578 | 1.5568 | 1.5558 | Tue |  |  |  |  | 1.46 | 1.6
2020-07-11 | 14:00 |  | 2020/7/11 14:00 | 1.5531 | 1.5601 | 1.5581 | 1.5521 | 1.5541 | 1.5591 | 1.5571 | 1.5561 | 1.5551 | Tue |  |  |  |  | 1.46 | 1.6
2020-07-11 | 16:00 |  | 2020/7/11 16:00 | 1.547 | 1.554 | 1.552 | 1.546 | 1.548 | 1.553 | 1.551 | 1.55 | 1.549 | Tue |  |  |  |  | 1.46 | 1.6
2020-07-12 | 8:00 | 20200712B | 2020/7/12 8:00 | 1.545 | 1.552 | 1.55 | 1.544 | 1.546 | 1.551 | 1.549 | 1.548 | 1.547 | Wed |  |  |  |  | 1.46 | 1.6
2020-07-12 | 10:00 |  | 2020/7/12 10:00 | 1.546 | 1.553 | 1.551 | 1.545 | 1.547 | 1.552 | 1.55 | 1.549 | 1.548 | Wed |  |  |  |  | 1.46 | 1.6
2020-07-12 | 12:00 |  | 2020/7/12 12:00 | 1.5463 | 1.5533 | 1.5513 | 1.5453 | 1.5473 | 1.5523 | 1.5503 | 1.5493 | 1.5483 | Wed |  |  |  |  | 1.46 | 1.6
2020-07-12 | 14:00 |  | 2020/7/12 14:00 | 1.5444 | 1.5514 | 1.5494 | 1.5434 | 1.5454 | 1.5504 | 1.5484 | 1.5474 | 1.5464 | Wed |  |  |  |  | 1.46 | 1.6
2020-07-12 | 16:00 |  | 2020/7/12 16:00 | 1.547 | 1.554 | 1.552 | 1.546 | 1.548 | 1.553 | 1.551 | 1.55 | 1.549 | Wed |  |  |  |  | 1.46 | 1.6
2020-07-13 | 8:00 | 202007013B | 2020/7/13 8:00 | 1.5513 | 1.5583 | 1.5563 | 1.5503 | 1.5523 | 1.5573 | 1.5553 | 1.5543 | 1.5533 | Thu |  |  |  |  | 1.46 | 1.6
2020-07-13 | 10:00 |  | 2020/7/13 10:00 | 1.547 | 1.554 | 1.552 | 1.546 | 1.548 | 1.553 | 1.551 | 1.55 | 1.549 | Thu |  |  |  |  | 1.46 | 1.6
2020-07-13 | 12:00 |  | 2020/7/13 12:00 | 1.546 | 1.553 | 1.551 | 1.545 | 1.547 | 1.552 | 1.55 | 1.549 | 1.548 | Thu |  |  |  |  | 1.46 | 1.6
2020-07-13 | 14:00 |  | 2020/7/13 14:00 | 1.5481 | 1.5551 | 1.5531 | 1.5471 | 1.5491 | 1.5541 | 1.5521 | 1.5511 | 1.5501 | Thu |  |  |  |  | 1.46 | 1.6
2020-07-13 | 16:00 |  | 2020/7/13 16:00 | 1.547 | 1.554 | 1.552 | 1.546 | 1.548 | 1.553 | 1.551 | 1.55 | 1.549 | Thu |  |  |  |  | 1.46 | 1.6
2020-07-14 | 8:00 | 202007014B | 2020/7/14 8:00 | 1.5632 | 1.5702 | 1.5682 | 1.5622 | 1.5642 | 1.5692 | 1.5672 | 1.5662 | 1.5652 | Fri |  |  |  |  | 1.46 | 1.6
2020-07-14 | 10:00 |  | 2020/7/14 10:00 | 1.546 | 1.553 | 1.551 | 1.545 | 1.547 | 1.552 | 1.55 | 1.549 | 1.548 | Fri |  |  |  |  | 1.46 | 1.6
2020-07-14 | 12:00 |  | 2020/7/14 12:00 | 1.5521 | 1.5591 | 1.5571 | 1.5511 | 1.5531 | 1.5581 | 1.5561 | 1.5551 | 1.5541 | Fri |  |  |  |  | 1.46 | 1.6
2020-07-14 | 14:00 |  | 2020/7/14 14:00 | 1.5435 | 1.5505 | 1.5485 | 1.5425 | 1.5445 | 1.5495 | 1.5475 | 1.5465 | 1.5455 | Fri |  |  |  |  | 1.46 | 1.6
2020-07-14 | 16:00 |  | 2020/7/14 16:00 | 1.5441 | 1.5511 | 1.5491 | 1.5431 | 1.5451 | 1.5501 | 1.5481 | 1.5471 | 1.5461 | Fri |  |  |  |  | 1.46 | 1.6
2020-07-15 | 8:00 | 202007015B | 2020/7/15 8:00 | 1.568 | 1.575 | 1.573 | 1.567 | 1.569 | 1.574 | 1.572 | 1.571 | 1.57 | Mon |  |  |  |  | 1.46 | 1.6
2020-07-15 | 10:00 |  | 2020/7/15 10:00 | 1.5472 | 1.5542 | 1.5522 | 1.5462 | 1.5482 | 1.5532 | 1.5512 | 1.5502 | 1.5492 | Mon |  |  |  |  | 1.46 | 1.6
2020-07-15 | 12:00 |  | 2020/7/15 12:00 | 1.5416 | 1.5486 | 1.5466 | 1.5406 | 1.5426 | 1.5476 | 1.5456 | 1.5446 | 1.5436 | Mon |  |  |  |  | 1.46 | 1.6
2020-07-15 | 14:00 |  | 2020/7/15 14:00 | 1.544 | 1.551 | 1.549 | 1.543 | 1.545 | 1.55 | 1.548 | 1.547 | 1.546 | Mon |  |  |  |  | 1.46 | 1.6
2020-07-15 | 16:00 |  | 2020/7/15 16:00 | 1.545 | 1.552 | 1.55 | 1.544 | 1.546 | 1.551 | 1.549 | 1.548 | 1.547 | Mon |  |  |  |  | 1.46 | 1.6
2020-07-16 | 8:00 | 202007016B | 2020/7/16 8:00 | 1.5466 | 1.5536 | 1.5516 | 1.5456 | 1.5476 | 1.5526 | 1.5506 | 1.5496 | 1.5486 | Tue |  |  |  |  | 1.46 | 1.6
2020-07-16 | 10:00 |  | 2020/7/16 10:00 | 1.546 | 1.553 | 1.551 | 1.545 | 1.547 | 1.552 | 1.55 | 1.549 | 1.548 | Tue |  |  |  |  | 1.46 | 1.6
2020-07-16 | 12:00 |  | 2020/7/16 12:00 | 1.5484 | 1.5554 | 1.5534 | 1.5474 | 1.5494 | 1.5544 | 1.5524 | 1.5514 | 1.5504 | Tue |  |  |  |  | 1.46 | 1.6
2020-07-16 | 14:00 |  | 2020/7/16 14:00 | 1.5474 | 1.5544 | 1.5524 | 1.5464 | 1.5484 | 1.5534 | 1.5514 | 1.5504 | 1.5494 | Tue |  |  |  |  | 1.46 | 1.6
2020-07-16 | 16:00 |  | 2020/7/16 16:00 | 1.5616 | 1.5686 | 1.5666 | 1.5606 | 1.5626 | 1.5676 | 1.5656 | 1.5646 | 1.5636 | Tue |  |  |  |  | 1.46 | 1.6
2020-07-17 | 8:00 | 202007017B | 2020/7/17 8:00 | 1.5516 | 1.5586 | 1.5566 | 1.5506 | 1.5526 | 1.5576 | 1.5556 | 1.5546 | 1.5536 | Wed |  |  |  |  | 1.46 | 1.6
2020-07-17 | 10:00 |  | 2020/7/17 10:00 | 1.5424 | 1.5494 | 1.5474 | 1.5414 | 1.5434 | 1.5484 | 1.5464 | 1.5454 | 1.5444 | Wed |  |  |  |  | 1.46 | 1.6
2020-07-17 | 12:00 |  | 2020/7/17 12:00 | 1.5529 | 1.5599 | 1.5579 | 1.5519 | 1.5539 | 1.5589 | 1.5569 | 1.5559 | 1.5549 | Wed |  |  |  |  | 1.46 | 1.6
2020-07-17 | 14:00 |  | 2020/7/17 14:00 | 1.5436 | 1.5506 | 1.5486 | 1.5426 | 1.5446 | 1.5496 | 1.5476 | 1.5466 | 1.5456 | Wed |  |  |  |  | 1.46 | 1.6
2020-07-17 | 16:00 |  | 2020/7/17 16:00 | 1.5458 | 1.5528 | 1.5508 | 1.5448 | 1.5468 | 1.5518 | 1.5498 | 1.5488 | 1.5478 | Wed |  |  |  |  | 1.46 | 1.6
2020-07-18 | 8:00 | 202007018B | 2020/7/18 8:00 | 1.5416 | 1.5486 | 1.5466 | 1.5406 | 1.5426 | 1.5476 | 1.5456 | 1.5446 | 1.5436 | Thu |  |  |  |  | 1.46 | 1.6
2020-07-18 | 10:00 |  | 2020/7/18 10:00 | 1.5412 | 1.5482 | 1.5462 | 1.5402 | 1.5422 | 1.5472 | 1.5452 | 1.5442 | 1.5432 | Thu |  |  |  |  | 1.46 | 1.6
2020-07-18 | 12:00 |  | 2020/7/18 12:00 | 1.5426 | 1.5496 | 1.5476 | 1.5416 | 1.5436 | 1.5486 | 1.5466 | 1.5456 | 1.5446 | Thu |  |  |  |  | 1.46 | 1.6
2020-07-18 | 14:00 |  | 2020/7/18 14:00 | 1.5405 | 1.5475 | 1.5455 | 1.5395 | 1.5415 | 1.5465 | 1.5445 | 1.5435 | 1.5425 | Thu |  |  |  |  | 1.46 | 1.6
2020-07-18 | 16:00 |  | 2020/7/18 16:00 | 1.544 | 1.551 | 1.549 | 1.543 | 1.545 | 1.55 | 1.548 | 1.547 | 1.546 | Thu |  |  |  |  | 1.46 | 1.6
2020-07-19 | 8:00 | 202007019B | 2020/7/19 8:00 | 1.545 | 1.552 | 1.55 | 1.544 | 1.546 | 1.551 | 1.549 | 1.548 | 1.547 | Fri |  |  |  |  | 1.46 | 1.6
2020-07-19 | 10:00 |  | 2020/7/19 10:00 | 1.543 | 1.55 | 1.548 | 1.542 | 1.544 | 1.549 | 1.547 | 1.546 | 1.545 | Fri |  |  |  |  | 1.46 | 1.6
2020-07-19 | 12:00 |  | 2020/7/19 12:00 | 1.5543 | 1.5613 | 1.5593 | 1.5533 | 1.5553 | 1.5603 | 1.5583 | 1.5573 | 1.5563 | Fri |  |  |  |  | 1.46 | 1.6
2020-07-19 | 14:00 |  | 2020/7/19 14:00 | 1.545 | 1.552 | 1.55 | 1.544 | 1.546 | 1.551 | 1.549 | 1.548 | 1.547 | Fri |  |  |  |  | 1.46 | 1.6
2020-07-19 | 16:00 |  | 2020/7/19 16:00 | 1.5518 | 1.5588 | 1.5568 | 1.5508 | 1.5528 | 1.5578 | 1.5558 | 1.5548 | 1.5538 | Fri |  |  |  |  | 1.46 | 1.6
2020-07-20 | 8:00 | 202007020B | 2020/7/20 8:00 | 1.576 | 1.583 | 1.581 | 1.575 | 1.577 | 1.582 | 1.58 | 1.579 | 1.578 | Mon |  |  |  |  | 1.46 | 1.6
2020-07-20 | 10:00 |  | 2020/7/20 10:00 | 1.545 | 1.552 | 1.55 | 1.544 | 1.546 | 1.551 | 1.549 | 1.548 | 1.547 | Mon |  |  |  |  | 1.46 | 1.6
2020-07-20 | 12:00 |  | 2020/7/20 12:00 | 1.5547 | 1.5617 | 1.5597 | 1.5537 | 1.5557 | 1.5607 | 1.5587 | 1.5577 | 1.5567 | Mon |  |  |  |  | 1.46 | 1.6
2020-07-20 | 14:00 |  | 2020/7/20 14:00 | 1.547 | 1.554 | 1.552 | 1.546 | 1.548 | 1.553 | 1.551 | 1.55 | 1.549 | Mon |  |  |  |  | 1.46 | 1.6
2020-07-20 | 16:00 |  | 2020/7/20 16:00 | 1.5549 | 1.5619 | 1.5599 | 1.5539 | 1.5559 | 1.5609 | 1.5589 | 1.5579 | 1.5569 | Mon |  |  |  |  | 1.46 | 1.6
2020-07-21 | 8:00 | 202007021B | 2020/7/21 8:00 | 1.555 | 1.562 | 1.56 | 1.554 | 1.556 | 1.561 | 1.559 | 1.558 | 1.557 | Tue |  |  |  |  | 1.46 | 1.6
2020-07-21 | 10:00 |  | 2020/7/21 10:00 | 1.5532 | 1.5602 | 1.5582 | 1.5522 | 1.5542 | 1.5592 | 1.5572 | 1.5562 | 1.5552 | Tue |  |  |  |  | 1.46 | 1.6
2020-07-21 | 12:00 |  | 2020/7/21 12:00 | 1.5536 | 1.5606 | 1.5586 | 1.5526 | 1.5546 | 1.5596 | 1.5576 | 1.5566 | 1.5556 | Tue |  |  |  |  | 1.46 | 1.6
2020-07-21 | 14:00 |  | 2020/7/21 14:00 | 1.5524 | 1.5594 | 1.5574 | 1.5514 | 1.5534 | 1.5584 | 1.5564 | 1.5554 | 1.5544 | Tue |  |  |  |  | 1.46 | 1.6
2020-07-21 | 16:00 |  | 2020/7/21 16:00 | 1.544 | 1.551 | 1.549 | 1.543 | 1.545 | 1.55 | 1.548 | 1.547 | 1.546 | Tue |  |  |  |  | 1.46 | 1.6
2020-07-22 | 8:00 | 202007022B | 2020/7/22 8:00 | 1.5529 | 1.5599 | 1.5579 | 1.5519 | 1.5539 | 1.5589 | 1.5569 | 1.5559 | 1.5549 | Wed |  |  |  |  | 1.46 | 1.6
2020-07-22 | 10:00 |  | 2020/7/22 10:00 | 1.5526 | 1.5596 | 1.5576 | 1.5516 | 1.5536 | 1.5586 | 1.5566 | 1.5556 | 1.5546 | Wed |  |  |  |  | 1.46 | 1.6
2020-07-22 | 12:00 |  | 2020/7/22 12:00 | 1.5526 | 1.5596 | 1.5576 | 1.5516 | 1.5536 | 1.5586 | 1.5566 | 1.5556 | 1.5546 | Wed |  |  |  |  | 1.46 | 1.6
2020-07-22 | 14:00 |  | 2020/7/22 14:00 | 1.5525 | 1.5595 | 1.5575 | 1.5515 | 1.5535 | 1.5585 | 1.5565 | 1.5555 | 1.5545 | Wed |  |  |  |  | 1.46 | 1.6
2020-07-22 | 16:00 |  | 2020/7/22 16:00 | 1.544 | 1.551 | 1.549 | 1.543 | 1.545 | 1.55 | 1.548 | 1.547 | 1.546 | Wed |  |  |  |  | 1.46 | 1.6
2020-07-23 | 8:00 | 202007023B | 2020/7/23 8:00 | 1.545 | 1.552 | 1.55 | 1.544 | 1.546 | 1.551 | 1.549 | 1.548 | 1.547 | Thu |  |  |  |  | 1.46 | 1.6
2020-07-23 | 10:00 |  | 2020/7/23 10:00 | 1.545 | 1.552 | 1.55 | 1.544 | 1.546 | 1.551 | 1.549 | 1.548 | 1.547 | Thu |  |  |  |  | 1.46 | 1.6
2020-07-23 | 12:00 |  | 2020/7/23 12:00 | 1.553 | 1.56 | 1.558 | 1.552 | 1.554 | 1.559 | 1.557 | 1.556 | 1.555 | Thu |  |  |  |  | 1.46 | 1.6
2020-07-23 | 14:00 |  | 2020/7/23 14:00 | 1.5428 | 1.5498 | 1.5478 | 1.5418 | 1.5438 | 1.5488 | 1.5468 | 1.5458 | 1.5448 | Thu |  |  |  |  | 1.46 | 1.6
2020-07-23 | 16:00 |  | 2020/7/23 16:00 | 1.546 | 1.553 | 1.551 | 1.545 | 1.547 | 1.552 | 1.55 | 1.549 | 1.548 | Thu |  |  |  |  | 1.46 | 1.6
2020-07-24 | 8:00 | 202007024B | 2020/7/24 8:00 | 1.5619 | 1.5689 | 1.5669 | 1.5609 | 1.5629 | 1.5679 | 1.5659 | 1.5649 | 1.5639 | Fri |  |  |  |  | 1.46 | 1.6
2020-07-24 | 10:00 |  | 2020/7/24 10:00 | 1.547 | 1.554 | 1.552 | 1.546 | 1.548 | 1.553 | 1.551 | 1.55 | 1.549 | Fri |  |  |  |  | 1.46 | 1.6
2020-07-24 | 12:00 |  | 2020/7/24 12:00 | 1.545 | 1.552 | 1.55 | 1.544 | 1.546 | 1.551 | 1.549 | 1.548 | 1.547 | Fri |  |  |  |  | 1.46 | 1.6
2020-07-24 | 14:00 |  | 2020/7/24 14:00 | 1.545 | 1.552 | 1.55 | 1.544 | 1.546 | 1.551 | 1.549 | 1.548 | 1.547 | Fri |  |  |  |  | 1.46 | 1.6
2020-07-24 | 16:00 |  | 2020/7/24 16:00 | 1.5479 | 1.5549 | 1.5529 | 1.5469 | 1.5489 | 1.5539 | 1.5519 | 1.5509 | 1.5499 | Fri |  |  |  |  | 1.46 | 1.6
2020-07-25 | 8:00 | 202007025B | 2020/7/25 8:00 | 1.566 | 1.573 | 1.571 | 1.565 | 1.567 | 1.572 | 1.57 | 1.569 | 1.568 | Mon |  |  |  |  | 1.46 | 1.6
2020-07-25 | 10:00 |  | 2020/7/25 10:00 | 1.5404 | 1.5474 | 1.5454 | 1.5394 | 1.5414 | 1.5464 | 1.5444 | 1.5434 | 1.5424 | Mon |  |  |  |  | 1.46 | 1.6
2020-07-25 | 12:00 |  | 2020/7/25 12:00 | 1.545 | 1.552 | 1.55 | 1.544 | 1.546 | 1.551 | 1.549 | 1.548 | 1.547 | Mon |  |  |  |  | 1.46 | 1.6
2020-07-25 | 14:00 |  | 2020/7/25 14:00 | 1.546 | 1.553 | 1.551 | 1.545 | 1.547 | 1.552 | 1.55 | 1.549 | 1.548 | Mon |  |  |  |  | 1.46 | 1.6
2020-07-25 | 16:00 |  | 2020/7/25 16:00 | 1.545 | 1.552 | 1.55 | 1.544 | 1.546 | 1.551 | 1.549 | 1.548 | 1.547 | Mon |  |  |  |  | 1.46 | 1.6
2020-07-26 | 8:00 | 202007026B | 2020/7/26 8:00 | 1.545 | 1.552 | 1.55 | 1.544 | 1.546 | 1.551 | 1.549 | 1.548 | 1.547 | Tue |  |  |  |  | 1.46 | 1.6
2020-07-26 | 10:00 |  | 2020/7/26 10:00 | 1.544 | 1.551 | 1.549 | 1.543 | 1.545 | 1.55 | 1.548 | 1.547 | 1.546 | Tue |  |  |  |  | 1.46 | 1.6
2020-07-26 | 12:00 |  | 2020/7/26 12:00 | 1.5477 | 1.5547 | 1.5527 | 1.5467 | 1.5487 | 1.5537 | 1.5517 | 1.5507 | 1.5497 | Tue |  |  |  |  | 1.46 | 1.6
2020-07-26 | 14:00 |  | 2020/7/26 14:00 | 1.546 | 1.553 | 1.551 | 1.545 | 1.547 | 1.552 | 1.55 | 1.549 | 1.548 | Tue |  |  |  |  | 1.46 | 1.6
2020-07-26 | 16:00 |  | 2020/7/26 16:00 | 1.544 | 1.551 | 1.549 | 1.543 | 1.545 | 1.55 | 1.548 | 1.547 | 1.546 | Tue |  |  |  |  | 1.46 | 1.6
2020-07-27 | 8:00 | 202007027B | 2020/7/27 8:00 | 1.546 | 1.553 | 1.551 | 1.545 | 1.547 | 1.552 | 1.55 | 1.549 | 1.548 | Wed |  |  |  |  | 1.46 | 1.6
2020-07-27 | 10:00 |  | 2020/7/27 10:00 | 1.547 | 1.554 | 1.552 | 1.546 | 1.548 | 1.553 | 1.551 | 1.55 | 1.549 | Wed |  |  |  |  | 1.46 | 1.6
2020-07-27 | 12:00 |  | 2020/7/27 12:00 | 1.5465 | 1.5535 | 1.5515 | 1.5455 | 1.5475 | 1.5525 | 1.5505 | 1.5495 | 1.5485 | Wed |  |  |  |  | 1.46 | 1.6
2020-07-27 | 14:00 |  | 2020/7/27 14:00 | 1.5537 | 1.5607 | 1.5587 | 1.5527 | 1.5547 | 1.5597 | 1.5577 | 1.5567 | 1.5557 | Wed |  |  |  |  | 1.46 | 1.6
2020-07-27 | 16:00 |  | 2020/7/27 16:00 | 1.545 | 1.552 | 1.55 | 1.544 | 1.546 | 1.551 | 1.549 | 1.548 | 1.547 | Wed |  |  |  |  | 1.46 | 1.6
2020-07-28 | 8:00 | 202007028B | 2020/7/28 8:00 | 1.5602 | 1.5672 | 1.5652 | 1.5592 | 1.5612 | 1.5662 | 1.5642 | 1.5632 | 1.5622 | Thu |  |  |  |  | 1.46 | 1.6
2020-07-28 | 10:00 |  | 2020/7/28 10:00 | 1.5522 | 1.5592 | 1.5572 | 1.5512 | 1.5532 | 1.5582 | 1.5562 | 1.5552 | 1.5542 | Thu |  |  |  |  | 1.46 | 1.6
2020-07-28 | 12:00 |  | 2020/7/28 12:00 | 1.5514 | 1.5584 | 1.5564 | 1.5504 | 1.5524 | 1.5574 | 1.5554 | 1.5544 | 1.5534 | Thu |  |  |  |  | 1.46 | 1.6
2020-07-28 | 14:00 |  | 2020/7/28 14:00 | 1.5494 | 1.5564 | 1.5544 | 1.5484 | 1.5504 | 1.5554 | 1.5534 | 1.5524 | 1.5514 | Thu |  |  |  |  | 1.46 | 1.6
2020-07-28 | 16:00 |  | 2020/7/28 16:00 | 1.546 | 1.553 | 1.551 | 1.545 | 1.547 | 1.552 | 1.55 | 1.549 | 1.548 | Thu |  |  |  |  | 1.46 | 1.6
2020-07-29 | 8:00 | 202007029B | 2020/7/29 8:00 | 1.5556 | 1.5626 | 1.5606 | 1.5546 | 1.5566 | 1.5616 | 1.5596 | 1.5586 | 1.5576 | Fri |  |  |  |  | 1.46 | 1.6
2020-07-29 | 10:00 |  | 2020/7/29 10:00 | 1.5493 | 1.5563 | 1.5543 | 1.5483 | 1.5503 | 1.5553 | 1.5533 | 1.5523 | 1.5513 | Fri |  |  |  |  | 1.46 | 1.6
2020-07-29 | 12:00 |  | 2020/7/29 12:00 | 1.552 | 1.559 | 1.557 | 1.551 | 1.553 | 1.558 | 1.556 | 1.555 | 1.554 | Fri |  |  |  |  | 1.46 | 1.6
2020-07-29 | 14:00 |  | 2020/7/29 14:00 | 1.547 | 1.554 | 1.552 | 1.546 | 1.548 | 1.553 | 1.551 | 1.55 | 1.549 | Fri |  |  |  |  | 1.46 | 1.6
2020-07-29 | 16:00 |  | 2020/7/29 16:00 | 1.548 | 1.555 | 1.553 | 1.547 | 1.549 | 1.554 | 1.552 | 1.551 | 1.55 | Fri |  |  |  |  | 1.46 | 1.6
2020-07-30 | 8:00 | 202007030B | 2020/7/30 8:00 | 1.567 | 1.574 | 1.572 | 1.566 | 1.568 | 1.573 | 1.571 | 1.57 | 1.569 | Mon |  |  |  |  | 1.46 | 1.6
2020-07-30 | 10:00 |  | 2020/7/30 10:00 | 1.5419 | 1.5489 | 1.5469 | 1.5409 | 1.5429 | 1.5479 | 1.5459 | 1.5449 | 1.5439 | Mon |  |  |  |  | 1.46 | 1.6
2020-07-30 | 12:00 |  | 2020/7/30 12:00 | 1.5529 | 1.5599 | 1.5579 | 1.5519 | 1.5539 | 1.5589 | 1.5569 | 1.5559 | 1.5549 | Mon |  |  |  |  | 1.46 | 1.6
2020-07-30 | 14:00 |  | 2020/7/30 14:00 | 1.5533 | 1.5603 | 1.5583 | 1.5523 | 1.5543 | 1.5593 | 1.5573 | 1.5563 | 1.5553 | Mon |  |  |  |  | 1.46 | 1.6
2020-07-30 | 16:00 |  | 2020/7/30 16:00 | 1.547 | 1.554 | 1.552 | 1.546 | 1.548 | 1.553 | 1.551 | 1.55 | 1.549 | Mon |  |  |  |  | 1.46 | 1.6
2020-07-31 | 8:00 | 202007031B | 2020/7/31 8:00 | 1.5645 | 1.5715 | 1.5695 | 1.5635 | 1.5655 | 1.5705 | 1.5685 | 1.5675 | 1.5665 | Tue |  |  |  |  | 1.46 | 1.6
2020-07-31 | 10:00 |  | 2020/7/31 10:00 | 1.546 | 1.553 | 1.551 | 1.545 | 1.547 | 1.552 | 1.55 | 1.549 | 1.548 | Tue |  |  |  |  | 1.46 | 1.6
2020-07-31 | 12:00 |  | 2020/7/31 12:00 | 1.5482 | 1.5552 | 1.5532 | 1.5472 | 1.5492 | 1.5542 | 1.5522 | 1.5512 | 1.5502 | Tue |  |  |  |  | 1.46 | 1.6
2020-07-31 | 14:00 |  | 2020/7/31 14:00 | 1.5474 | 1.5544 | 1.5524 | 1.5464 | 1.5484 | 1.5534 | 1.5514 | 1.5504 | 1.5494 | Tue |  |  |  |  | 1.46 | 1.6
2020-07-31 | 16:00 |  | 2020/7/31 16:00 | 1.548 | 1.555 | 1.553 | 1.547 | 1.549 | 1.554 | 1.552 | 1.551 | 1.55 | Tue |  |  |  |  | 1.46 | 1.6
2020-08-01 | 8:00 | 20200801B | 2020/8/1 8:00 | 1.5581 | 1.5651 | 1.5631 | 1.5571 | 1.5591 | 1.5641 | 1.5621 | 1.5611 | 1.5601 | Wed |  |  |  |  | 1.46 | 1.6
2020-08-01 | 10:00 |  | 2020/8/1 10:00 | 1.5514 | 1.5584 | 1.5564 | 1.5504 | 1.5524 | 1.5574 | 1.5554 | 1.5544 | 1.5534 | Wed |  |  |  |  | 1.46 | 1.6
2020-08-01 | 12:00 |  | 2020/8/1 12:00 | 1.5503 | 1.5573 | 1.5553 | 1.5493 | 1.5513 | 1.5563 | 1.5543 | 1.5533 | 1.5523 | Wed |  |  |  |  | 1.46 | 1.6
2020-08-01 | 14:00 |  | 2020/8/1 14:00 | 1.5492 | 1.5562 | 1.5542 | 1.5482 | 1.5502 | 1.5552 | 1.5532 | 1.5522 | 1.5512 | Wed |  |  |  |  | 1.46 | 1.6
2020-08-01 | 16:00 |  | 2020/8/1 16:00 | 1.5483 | 1.5553 | 1.5533 | 1.5473 | 1.5493 | 1.5543 | 1.5523 | 1.5513 | 1.5503 | Wed |  |  |  |  | 1.46 | 1.6
2020-08-02 | 8:00 | 20200802B | 2020/8/2 8:00 | 1.5618 | 1.5688 | 1.5668 | 1.5608 | 1.5628 | 1.5678 | 1.5658 | 1.5648 | 1.5638 | Thu |  |  |  |  | 1.46 | 1.6
2020-08-02 | 10:00 |  | 2020/8/2 10:00 | 1.544 | 1.551 | 1.549 | 1.543 | 1.545 | 1.55 | 1.548 | 1.547 | 1.546 | Thu |  |  |  |  | 1.46 | 1.6
2020-08-02 | 12:00 |  | 2020/8/2 12:00 | 1.544 | 1.551 | 1.549 | 1.543 | 1.545 | 1.55 | 1.548 | 1.547 | 1.546 | Thu |  |  |  |  | 1.46 | 1.6
2020-08-02 | 14:00 |  | 2020/8/2 14:00 | 1.5518 | 1.5588 | 1.5568 | 1.5508 | 1.5528 | 1.5578 | 1.5558 | 1.5548 | 1.5538 | Thu |  |  |  |  | 1.46 | 1.6
2020-08-02 | 16:00 |  | 2020/8/2 16:00 | 1.5467 | 1.5537 | 1.5517 | 1.5457 | 1.5477 | 1.5527 | 1.5507 | 1.5497 | 1.5487 | Thu |  |  |  |  | 1.46 | 1.6
2020-08-03 | 8:00 | 20200803B | 2020/8/3 8:00 | 1.5551 | 1.5621 | 1.5601 | 1.5541 | 1.5561 | 1.5611 | 1.5591 | 1.5581 | 1.5571 | Fri |  |  |  |  | 1.46 | 1.6
2020-08-03 | 10:00 |  | 2020/8/3 10:00 | 1.5549 | 1.5619 | 1.5599 | 1.5539 | 1.5559 | 1.5609 | 1.5589 | 1.5579 | 1.5569 | Fri |  |  |  |  | 1.46 | 1.6
2020-08-03 | 12:00 |  | 2020/8/3 12:00 | 1.546 | 1.553 | 1.551 | 1.545 | 1.547 | 1.552 | 1.55 | 1.549 | 1.548 | Fri |  |  |  |  | 1.46 | 1.6
2020-08-03 | 14:00 |  | 2020/8/3 14:00 | 1.5539 | 1.5609 | 1.5589 | 1.5529 | 1.5549 | 1.5599 | 1.5579 | 1.5569 | 1.5559 | Fri |  |  |  |  | 1.46 | 1.6
2020-08-03 | 16:00 |  | 2020/8/3 16:00 | 1.5417 | 1.5487 | 1.5467 | 1.5407 | 1.5427 | 1.5477 | 1.5457 | 1.5447 | 1.5437 | Fri |  |  |  |  | 1.46 | 1.6
2020-08-04 | 8:00 | 20200804B | 2020/8/4 8:00 | 1.568 | 1.575 | 1.573 | 1.567 | 1.569 | 1.574 | 1.572 | 1.571 | 1.57 | Mon |  |  |  |  | 1.46 | 1.6
2020-08-04 | 10:00 |  | 2020/8/4 10:00 | 1.5472 | 1.5542 | 1.5522 | 1.5462 | 1.5482 | 1.5532 | 1.5512 | 1.5502 | 1.5492 | Mon |  |  |  |  | 1.46 | 1.6
2020-08-04 | 12:00 |  | 2020/8/4 12:00 | 1.5524 | 1.5594 | 1.5574 | 1.5514 | 1.5534 | 1.5584 | 1.5564 | 1.5554 | 1.5544 | Mon |  |  |  |  | 1.46 | 1.6
2020-08-04 | 14:00 |  | 2020/8/4 14:00 | 1.5445 | 1.5515 | 1.5495 | 1.5435 | 1.5455 | 1.5505 | 1.5485 | 1.5475 | 1.5465 | Mon |  |  |  |  | 1.46 | 1.6
2020-08-04 | 16:00 |  | 2020/8/4 16:00 | 1.547 | 1.554 | 1.552 | 1.546 | 1.548 | 1.553 | 1.551 | 1.55 | 1.549 | Mon |  |  |  |  | 1.46 | 1.6
2020-08-05 | 8:00 | 20200805B | 2020/8/5 8:00 | 1.5509 | 1.5579 | 1.5559 | 1.5499 | 1.5519 | 1.5569 | 1.5549 | 1.5539 | 1.5529 | Tue |  |  |  |  | 1.46 | 1.6
2020-08-05 | 10:00 |  | 2020/8/5 10:00 | 1.5436 | 1.5506 | 1.5486 | 1.5426 | 1.5446 | 1.5496 | 1.5476 | 1.5466 | 1.5456 | Tue |  |  |  |  | 1.46 | 1.6
2020-08-05 | 12:00 |  | 2020/8/5 12:00 | 1.5487 | 1.5557 | 1.5537 | 1.5477 | 1.5497 | 1.5547 | 1.5527 | 1.5517 | 1.5507 | Tue |  |  |  |  | 1.46 | 1.6
2020-08-05 | 14:00 |  | 2020/8/5 14:00 | 1.5442 | 1.5512 | 1.5492 | 1.5432 | 1.5452 | 1.5502 | 1.5482 | 1.5472 | 1.5462 | Tue |  |  |  |  | 1.46 | 1.6
2020-08-05 | 16:00 |  | 2020/8/5 16:00 | 1.535 | 1.542 | 1.54 | 1.534 | 1.536 | 1.541 | 1.539 | 1.538 | 1.537 | Tue |  |  |  |  | 1.46 | 1.6
2020-08-06 | 8:00 | 20200806B | 2020/8/6 8:00 | 1.557 | 1.564 | 1.562 | 1.556 | 1.558 | 1.563 | 1.561 | 1.56 | 1.559 | Wed |  |  |  |  | 1.46 | 1.6
2020-08-06 | 10:00 |  | 2020/8/6 10:00 | 1.546 | 1.553 | 1.551 | 1.545 | 1.547 | 1.552 | 1.55 | 1.549 | 1.548 | Wed |  |  |  |  | 1.46 | 1.6
2020-08-06 | 12:00 |  | 2020/8/6 12:00 | 1.545 | 1.552 | 1.55 | 1.544 | 1.546 | 1.551 | 1.549 | 1.548 | 1.547 | Wed |  |  |  |  | 1.46 | 1.6
2020-08-06 | 14:00 |  | 2020/8/6 14:00 | 1.5478 | 1.5548 | 1.5528 | 1.5468 | 1.5488 | 1.5538 | 1.5518 | 1.5508 | 1.5498 | Wed |  |  |  |  | 1.46 | 1.6
2020-08-06 | 16:00 |  | 2020/8/6 16:00 | 1.546 | 1.553 | 1.551 | 1.545 | 1.547 | 1.552 | 1.55 | 1.549 | 1.548 | Wed |  |  |  |  | 1.46 | 1.6
2020-08-07 | 8:00 | 20200807B | 2020/8/7 8:00 | 1.553 | 1.56 | 1.558 | 1.552 | 1.554 | 1.559 | 1.557 | 1.556 | 1.555 | Thu |  |  |  |  | 1.46 | 1.6
2020-08-07 | 10:00 |  | 2020/8/7 10:00 | 1.547 | 1.554 | 1.552 | 1.546 | 1.548 | 1.553 | 1.551 | 1.55 | 1.549 | Thu |  |  |  |  | 1.46 | 1.6
2020-08-07 | 12:00 |  | 2020/8/7 12:00 | 1.555 | 1.562 | 1.56 | 1.554 | 1.556 | 1.561 | 1.559 | 1.558 | 1.557 | Thu |  |  |  |  | 1.46 | 1.6
2020-08-07 | 14:00 |  | 2020/8/7 14:00 | 1.545 | 1.552 | 1.55 | 1.544 | 1.546 | 1.551 | 1.549 | 1.548 | 1.547 | Thu |  |  |  |  | 1.46 | 1.6
2020-08-07 | 16:00 |  | 2020/8/7 16:00 | 1.5478 | 1.5548 | 1.5528 | 1.5468 | 1.5488 | 1.5538 | 1.5518 | 1.5508 | 1.5498 | Thu |  |  |  |  | 1.46 | 1.6
2020-08-08 | 8:00 | 20200808B | 2020/8/8 8:00 | 1.5609 | 1.5679 | 1.5659 | 1.5599 | 1.5619 | 1.5669 | 1.5649 | 1.5639 | 1.5629 | Fri |  |  |  |  | 1.46 | 1.6
2020-08-08 | 10:00 |  | 2020/8/8 10:00 | 1.5517 | 1.5587 | 1.5567 | 1.5507 | 1.5527 | 1.5577 | 1.5557 | 1.5547 | 1.5537 | Fri |  |  |  |  | 1.46 | 1.6
2020-08-08 | 12:00 |  | 2020/8/8 12:00 | 1.5456 | 1.5526 | 1.5506 | 1.5446 | 1.5466 | 1.5516 | 1.5496 | 1.5486 | 1.5476 | Fri |  |  |  |  | 1.46 | 1.6
2020-08-08 | 14:00 |  | 2020/8/8 14:00 | 1.544 | 1.551 | 1.549 | 1.543 | 1.545 | 1.55 | 1.548 | 1.547 | 1.546 | Fri |  |  |  |  | 1.46 | 1.6
2020-08-08 | 16:00 |  | 2020/8/8 16:00 | 1.5542 | 1.5612 | 1.5592 | 1.5532 | 1.5552 | 1.5602 | 1.5582 | 1.5572 | 1.5562 | Fri |  |  |  |  | 1.46 | 1.6
2020-08-14 | 8:00 | 202008014B | 2020/8/14 8:00 | 1.566 | 1.573 | 1.571 | 1.565 | 1.567 | 1.572 | 1.57 | 1.569 | 1.568 | Mon |  |  |  |  | 1.46 | 1.6
2020-08-14 | 10:00 |  | 2020/8/14 10:00 | 1.545 | 1.552 | 1.55 | 1.544 | 1.546 | 1.551 | 1.549 | 1.548 | 1.547 | Mon |  |  |  |  | 1.46 | 1.6
2020-08-14 | 12:00 |  | 2020/8/14 12:00 | 1.5474 | 1.5544 | 1.5524 | 1.5464 | 1.5484 | 1.5534 | 1.5514 | 1.5504 | 1.5494 | Mon |  |  |  |  | 1.46 | 1.6
2020-08-14 | 14:00 |  | 2020/8/14 14:00 | 1.544 | 1.551 | 1.549 | 1.543 | 1.545 | 1.55 | 1.548 | 1.547 | 1.546 | Mon |  |  |  |  | 1.46 | 1.6
2020-08-14 | 16:00 |  | 2020/8/14 16:00 | 1.545 | 1.552 | 1.55 | 1.544 | 1.546 | 1.551 | 1.549 | 1.548 | 1.547 | Mon |  |  |  |  | 1.46 | 1.6
2020-08-15 | 8:00 | 202008015B | 2020/8/15 8:00 | 1.5588 | 1.5658 | 1.5638 | 1.5578 | 1.5598 | 1.5648 | 1.5628 | 1.5618 | 1.5608 | Tue |  |  |  |  | 1.46 | 1.6
2020-08-15 | 10:00 |  | 2020/8/15 10:00 | 1.5504 | 1.5574 | 1.5554 | 1.5494 | 1.5514 | 1.5564 | 1.5544 | 1.5534 | 1.5524 | Tue |  |  |  |  | 1.46 | 1.6
2020-08-15 | 12:00 |  | 2020/8/15 12:00 | 1.546 | 1.553 | 1.551 | 1.545 | 1.547 | 1.552 | 1.55 | 1.549 | 1.548 | Tue |  |  |  |  | 1.46 | 1.6
2020-08-15 | 14:00 |  | 2020/8/15 14:00 | 1.545 | 1.552 | 1.55 | 1.544 | 1.546 | 1.551 | 1.549 | 1.548 | 1.547 | Tue |  |  |  |  | 1.46 | 1.6
2020-08-15 | 16:00 |  | 2020/8/15 16:00 | 1.535 | 1.542 | 1.54 | 1.534 | 1.536 | 1.541 | 1.539 | 1.538 | 1.537 | Tue |  |  |  |  | 1.46 | 1.6
2020-08-16 | 8:00 | 202008016B | 2020/8/16 8:00 | 1.5543 | 1.5613 | 1.5593 | 1.5533 | 1.5553 | 1.5603 | 1.5583 | 1.5573 | 1.5563 | Wed |  |  |  |  | 1.46 | 1.6
2020-08-16 | 10:00 |  | 2020/8/16 10:00 | 1.5526 | 1.5596 | 1.5576 | 1.5516 | 1.5536 | 1.5586 | 1.5566 | 1.5556 | 1.5546 | Wed |  |  |  |  | 1.46 | 1.6
2020-08-16 | 12:00 |  | 2020/8/16 12:00 | 1.547 | 1.554 | 1.552 | 1.546 | 1.548 | 1.553 | 1.551 | 1.55 | 1.549 | Wed |  |  |  |  | 1.46 | 1.6
2020-08-16 | 14:00 |  | 2020/8/16 14:00 | 1.5511 | 1.5581 | 1.5561 | 1.5501 | 1.5521 | 1.5571 | 1.5551 | 1.5541 | 1.5531 | Wed |  |  |  |  | 1.46 | 1.6
2020-08-16 | 16:00 |  | 2020/8/16 16:00 | 1.546 | 1.553 | 1.551 | 1.545 | 1.547 | 1.552 | 1.55 | 1.549 | 1.548 | Wed |  |  |  |  | 1.46 | 1.6
2020-08-17 | 8:00 | 202008017B | 2020/8/17 8:00 | 1.545 | 1.552 | 1.55 | 1.544 | 1.546 | 1.551 | 1.549 | 1.548 | 1.547 | Thu |  |  |  |  | 1.46 | 1.6
2020-08-17 | 10:00 |  | 2020/8/17 10:00 | 1.545 | 1.552 | 1.55 | 1.544 | 1.546 | 1.551 | 1.549 | 1.548 | 1.547 | Thu |  |  |  |  | 1.46 | 1.6
2020-08-17 | 12:00 |  | 2020/8/17 12:00 | 1.545 | 1.552 | 1.55 | 1.544 | 1.546 | 1.551 | 1.549 | 1.548 | 1.547 | Thu |  |  |  |  | 1.46 | 1.6
2020-08-17 | 14:00 |  | 2020/8/17 14:00 | 1.545 | 1.552 | 1.55 | 1.544 | 1.546 | 1.551 | 1.549 | 1.548 | 1.547 | Thu |  |  |  |  | 1.46 | 1.6
2020-08-17 | 16:00 |  | 2020/8/17 16:00 | 1.5491 | 1.5561 | 1.5541 | 1.5481 | 1.5501 | 1.5551 | 1.5531 | 1.5521 | 1.5511 | Thu |  |  |  |  | 1.46 | 1.6
2020-08-18 | 8:00 | 202008018B | 2020/8/18 8:00 | 1.5642 | 1.5712 | 1.5692 | 1.5632 | 1.5652 | 1.5702 | 1.5682 | 1.5672 | 1.5662 | Fri |  |  |  |  | 1.46 | 1.6
2020-08-18 | 10:00 |  | 2020/8/18 10:00 | 1.545 | 1.552 | 1.55 | 1.544 | 1.546 | 1.551 | 1.549 | 1.548 | 1.547 | Fri |  |  |  |  | 1.46 | 1.6
2020-08-18 | 12:00 |  | 2020/8/18 12:00 | 1.551 | 1.558 | 1.556 | 1.55 | 1.552 | 1.557 | 1.555 | 1.554 | 1.553 | Fri |  |  |  |  | 1.46 | 1.6
2020-08-18 | 14:00 |  | 2020/8/18 14:00 | 1.5472 | 1.5542 | 1.5522 | 1.5462 | 1.5482 | 1.5532 | 1.5512 | 1.5502 | 1.5492 | Fri |  |  |  |  | 1.46 | 1.6
2020-08-18 | 16:00 |  | 2020/8/18 16:00 | 1.5517 | 1.5587 | 1.5567 | 1.5507 | 1.5527 | 1.5577 | 1.5557 | 1.5547 | 1.5537 | Fri |  |  |  |  | 1.46 | 1.6
2020-08-19 | 8:00 | 202008019B | 2020/8/19 8:00 | 1.568 | 1.575 | 1.573 | 1.567 | 1.569 | 1.574 | 1.572 | 1.571 | 1.57 | Mon |  |  |  |  | 1.46 | 1.6
2020-08-19 | 10:00 |  | 2020/8/19 10:00 | 1.546 | 1.553 | 1.551 | 1.545 | 1.547 | 1.552 | 1.55 | 1.549 | 1.548 | Mon |  |  |  |  | 1.46 | 1.6
2020-08-19 | 12:00 |  | 2020/8/19 12:00 | 1.5462 | 1.5532 | 1.5512 | 1.5452 | 1.5472 | 1.5522 | 1.5502 | 1.5492 | 1.5482 | Mon |  |  |  |  | 1.46 | 1.6
2020-08-19 | 14:00 |  | 2020/8/19 14:00 | 1.5537 | 1.5607 | 1.5587 | 1.5527 | 1.5547 | 1.5597 | 1.5577 | 1.5567 | 1.5557 | Mon |  |  |  |  | 1.46 | 1.6
2020-08-19 | 16:00 |  | 2020/8/19 16:00 | 1.544 | 1.551 | 1.549 | 1.543 | 1.545 | 1.55 | 1.548 | 1.547 | 1.546 | Mon |  |  |  |  | 1.46 | 1.6
2020-08-20 | 8:00 | 202008020B | 2020/8/20 8:00 | 1.5627 | 1.5697 | 1.5677 | 1.5617 | 1.5637 | 1.5687 | 1.5667 | 1.5657 | 1.5647 | Tue |  |  |  |  | 1.46 | 1.6
2020-08-20 | 10:00 |  | 2020/8/20 10:00 | 1.5532 | 1.5602 | 1.5582 | 1.5522 | 1.5542 | 1.5592 | 1.5572 | 1.5562 | 1.5552 | Tue |  |  |  |  | 1.46 | 1.6
2020-08-20 | 12:00 |  | 2020/8/20 12:00 | 1.5493 | 1.5563 | 1.5543 | 1.5483 | 1.5503 | 1.5553 | 1.5533 | 1.5523 | 1.5513 | Tue |  |  |  |  | 1.46 | 1.6
2020-08-20 | 14:00 |  | 2020/8/20 14:00 | 1.5483 | 1.5553 | 1.5533 | 1.5473 | 1.5493 | 1.5543 | 1.5523 | 1.5513 | 1.5503 | Tue |  |  |  |  | 1.46 | 1.6
2020-08-20 | 16:00 |  | 2020/8/20 16:00 | 1.5608 | 1.5678 | 1.5658 | 1.5598 | 1.5618 | 1.5668 | 1.5648 | 1.5638 | 1.5628 | Tue |  |  |  |  | 1.46 | 1.6
2020-08-21 | 8:00 | 202008021B | 2020/8/21 8:00 | 1.5547 | 1.5617 | 1.5597 | 1.5537 | 1.5557 | 1.5607 | 1.5587 | 1.5577 | 1.5567 | Wed |  |  |  |  | 1.46 | 1.6
2020-08-21 | 10:00 |  | 2020/8/21 10:00 | 1.5507 | 1.5577 | 1.5557 | 1.5497 | 1.5517 | 1.5567 | 1.5547 | 1.5537 | 1.5527 | Wed |  |  |  |  | 1.46 | 1.6
2020-08-21 | 12:00 |  | 2020/8/21 12:00 | 1.545 | 1.552 | 1.55 | 1.544 | 1.546 | 1.551 | 1.549 | 1.548 | 1.547 | Wed |  |  |  |  | 1.46 | 1.6
2020-08-21 | 14:00 |  | 2020/8/21 14:00 | 1.5441 | 1.5511 | 1.5491 | 1.5431 | 1.5451 | 1.5501 | 1.5481 | 1.5471 | 1.5461 | Wed |  |  |  |  | 1.46 | 1.6
2020-08-21 | 16:00 |  | 2020/8/21 16:00 | 1.5517 | 1.5587 | 1.5567 | 1.5507 | 1.5527 | 1.5577 | 1.5557 | 1.5547 | 1.5537 | Wed |  |  |  |  | 1.46 | 1.6
2020-08-22 | 8:00 | 202008022B | 2020/8/22 8:00 | 1.555 | 1.562 | 1.56 | 1.554 | 1.556 | 1.561 | 1.559 | 1.558 | 1.557 | Thu |  |  |  |  | 1.46 | 1.6
2020-08-22 | 10:00 |  | 2020/8/22 10:00 | 1.545 | 1.552 | 1.55 | 1.544 | 1.546 | 1.551 | 1.549 | 1.548 | 1.547 | Thu |  |  |  |  | 1.46 | 1.6
2020-08-22 | 12:00 |  | 2020/8/22 12:00 | 1.549 | 1.556 | 1.554 | 1.548 | 1.55 | 1.555 | 1.553 | 1.552 | 1.551 | Thu |  |  |  |  | 1.46 | 1.6
2020-08-22 | 14:00 |  | 2020/8/22 14:00 | 1.535 | 1.542 | 1.54 | 1.534 | 1.536 | 1.541 | 1.539 | 1.538 | 1.537 | Thu |  |  |  |  | 1.46 | 1.6
2020-08-22 | 16:00 |  | 2020/8/22 16:00 | 1.5547 | 1.5617 | 1.5597 | 1.5537 | 1.5557 | 1.5607 | 1.5587 | 1.5577 | 1.5567 | Thu |  |  |  |  | 1.46 | 1.6
2020-08-23 | 8:00 | 202008023B | 2020/8/23 8:00 | 1.5584 | 1.5654 | 1.5634 | 1.5574 | 1.5594 | 1.5644 | 1.5624 | 1.5614 | 1.5604 | Fri |  |  |  |  | 1.46 | 1.6
2020-08-23 | 10:00 |  | 2020/8/23 10:00 | 1.5536 | 1.5606 | 1.5586 | 1.5526 | 1.5546 | 1.5596 | 1.5576 | 1.5566 | 1.5556 | Fri |  |  |  |  | 1.46 | 1.6
2020-08-23 | 12:00 |  | 2020/8/23 12:00 | 1.546 | 1.553 | 1.551 | 1.545 | 1.547 | 1.552 | 1.55 | 1.549 | 1.548 | Fri |  |  |  |  | 1.46 | 1.6
2020-08-23 | 14:00 |  | 2020/8/23 14:00 | 1.5475 | 1.5545 | 1.5525 | 1.5465 | 1.5485 | 1.5535 | 1.5515 | 1.5505 | 1.5495 | Fri |  |  |  |  | 1.46 | 1.6
2020-08-23 | 16:00 |  | 2020/8/23 16:00 | 1.5493 | 1.5563 | 1.5543 | 1.5483 | 1.5503 | 1.5553 | 1.5533 | 1.5523 | 1.5513 | Fri |  |  |  |  | 1.46 | 1.6
2020-08-24 | 8:00 | 202008024B | 2020/8/24 8:00 | 1.567 | 1.574 | 1.572 | 1.566 | 1.568 | 1.573 | 1.571 | 1.57 | 1.569 | Mon |  |  |  |  | 1.46 | 1.6
2020-08-24 | 10:00 |  | 2020/8/24 10:00 | 1.545 | 1.552 | 1.55 | 1.544 | 1.546 | 1.551 | 1.549 | 1.548 | 1.547 | Mon |  |  |  |  | 1.46 | 1.6
2020-08-24 | 12:00 |  | 2020/8/24 12:00 | 1.547 | 1.554 | 1.552 | 1.546 | 1.548 | 1.553 | 1.551 | 1.55 | 1.549 | Mon |  |  |  |  | 1.46 | 1.6
2020-08-24 | 14:00 |  | 2020/8/24 14:00 | 1.5482 | 1.5552 | 1.5532 | 1.5472 | 1.5492 | 1.5542 | 1.5522 | 1.5512 | 1.5502 | Mon |  |  |  |  | 1.46 | 1.6
2020-08-24 | 16:00 |  | 2020/8/24 16:00 | 1.5421 | 1.5491 | 1.5471 | 1.5411 | 1.5431 | 1.5481 | 1.5461 | 1.5451 | 1.5441 | Mon |  |  |  |  | 1.46 | 1.6
2020-08-25 | 8:00 | 202008025B | 2020/8/25 8:00 | 1.5601 | 1.5671 | 1.5651 | 1.5591 | 1.5611 | 1.5661 | 1.5641 | 1.5631 | 1.5621 | Tue |  |  |  |  | 1.46 | 1.6
2020-08-25 | 10:00 |  | 2020/8/25 10:00 | 1.546 | 1.553 | 1.551 | 1.545 | 1.547 | 1.552 | 1.55 | 1.549 | 1.548 | Tue |  |  |  |  | 1.46 | 1.6
2020-08-25 | 12:00 |  | 2020/8/25 12:00 | 1.5537 | 1.5607 | 1.5587 | 1.5527 | 1.5547 | 1.5597 | 1.5577 | 1.5567 | 1.5557 | Tue |  |  |  |  | 1.46 | 1.6
2020-08-25 | 14:00 |  | 2020/8/25 14:00 | 1.545 | 1.552 | 1.55 | 1.544 | 1.546 | 1.551 | 1.549 | 1.548 | 1.547 | Tue |  |  |  |  | 1.46 | 1.6
2020-08-25 | 16:00 |  | 2020/8/25 16:00 | 1.555 | 1.562 | 1.56 | 1.554 | 1.556 | 1.561 | 1.559 | 1.558 | 1.557 | Tue |  |  |  |  | 1.46 | 1.6
2020-08-26 | 8:00 | 202008026B | 2020/8/26 8:00 | 1.5464 | 1.5534 | 1.5514 | 1.5454 | 1.5474 | 1.5524 | 1.5504 | 1.5494 | 1.5484 | Wed |  |  |  |  | 1.46 | 1.6
2020-08-26 | 10:00 |  | 2020/8/26 10:00 | 1.5456 | 1.5526 | 1.5506 | 1.5446 | 1.5466 | 1.5516 | 1.5496 | 1.5486 | 1.5476 | Wed |  |  |  |  | 1.46 | 1.6
2020-08-26 | 12:00 |  | 2020/8/26 12:00 | 1.5514 | 1.5584 | 1.5564 | 1.5504 | 1.5524 | 1.5574 | 1.5554 | 1.5544 | 1.5534 | Wed |  |  |  |  | 1.46 | 1.6
2020-08-26 | 14:00 |  | 2020/8/26 14:00 | 1.545 | 1.552 | 1.55 | 1.544 | 1.546 | 1.551 | 1.549 | 1.548 | 1.547 | Wed |  |  |  |  | 1.46 | 1.6
2020-08-26 | 16:00 |  | 2020/8/26 16:00 | 1.5471 | 1.5541 | 1.5521 | 1.5461 | 1.5481 | 1.5531 | 1.5511 | 1.5501 | 1.5491 | Wed |  |  |  |  | 1.46 | 1.6
2020-08-27 | 8:00 | 202008027B | 2020/8/27 8:00 | 1.5623 | 1.5693 | 1.5673 | 1.5613 | 1.5633 | 1.5683 | 1.5663 | 1.5653 | 1.5643 | Thu |  |  |  |  | 1.46 | 1.6
2020-08-27 | 10:00 |  | 2020/8/27 10:00 | 1.544 | 1.551 | 1.549 | 1.543 | 1.545 | 1.55 | 1.548 | 1.547 | 1.546 | Thu |  |  |  |  | 1.46 | 1.6
2020-08-27 | 12:00 |  | 2020/8/27 12:00 | 1.545 | 1.552 | 1.55 | 1.544 | 1.546 | 1.551 | 1.549 | 1.548 | 1.547 | Thu |  |  |  |  | 1.46 | 1.6
2020-08-27 | 14:00 |  | 2020/8/27 14:00 | 1.544 | 1.551 | 1.549 | 1.543 | 1.545 | 1.55 | 1.548 | 1.547 | 1.546 | Thu |  |  |  |  | 1.46 | 1.6
2020-08-27 | 16:00 |  | 2020/8/27 16:00 | 1.546 | 1.553 | 1.551 | 1.545 | 1.547 | 1.552 | 1.55 | 1.549 | 1.548 | Thu |  |  |  |  | 1.46 | 1.6
2020-08-28 | 8:00 | 202008028B | 2020/8/28 8:00 | 1.5555 | 1.5625 | 1.5605 | 1.5545 | 1.5565 | 1.5615 | 1.5595 | 1.5585 | 1.5575 | Fri |  |  |  |  | 1.46 | 1.6
2020-08-28 | 10:00 |  | 2020/8/28 10:00 | 1.5483 | 1.5553 | 1.5533 | 1.5473 | 1.5493 | 1.5543 | 1.5523 | 1.5513 | 1.5503 | Fri |  |  |  |  | 1.46 | 1.6
2020-08-28 | 12:00 |  | 2020/8/28 12:00 | 1.5538 | 1.5608 | 1.5588 | 1.5528 | 1.5548 | 1.5598 | 1.5578 | 1.5568 | 1.5558 | Fri |  |  |  |  | 1.46 | 1.6
2020-08-28 | 14:00 |  | 2020/8/28 14:00 | 1.5531 | 1.5601 | 1.5581 | 1.5521 | 1.5541 | 1.5591 | 1.5571 | 1.5561 | 1.5551 | Fri |  |  |  |  | 1.46 | 1.6
2020-08-28 | 16:00 |  | 2020/8/28 16:00 | 1.561 | 1.568 | 1.566 | 1.56 | 1.562 | 1.567 | 1.565 | 1.564 | 1.563 | Fri |  |  |  |  | 1.46 | 1.6
2020-08-29 | 8:00 | 202008029B | 2020/8/29 8:00 | 1.555 | 1.562 | 1.56 | 1.554 | 1.556 | 1.561 | 1.559 | 1.558 | 1.557 | Mon |  |  |  |  | 1.46 | 1.6
2020-08-29 | 10:00 |  | 2020/8/29 10:00 | 1.568 | 1.575 | 1.573 | 1.567 | 1.569 | 1.574 | 1.572 | 1.571 | 1.57 | Mon |  |  |  |  | 1.46 | 1.6
2020-08-29 | 12:00 |  | 2020/8/29 12:00 | 1.544 | 1.551 | 1.549 | 1.543 | 1.545 | 1.55 | 1.548 | 1.547 | 1.546 | Mon |  |  |  |  | 1.46 | 1.6
2020-08-29 | 14:00 |  | 2020/8/29 14:00 | 1.5444 | 1.5514 | 1.5494 | 1.5434 | 1.5454 | 1.5504 | 1.5484 | 1.5474 | 1.5464 | Mon |  |  |  |  | 1.46 | 1.6
2020-08-29 | 16:00 |  | 2020/8/29 16:00 | 1.5525 | 1.5595 | 1.5575 | 1.5515 | 1.5535 | 1.5585 | 1.5565 | 1.5555 | 1.5545 | Mon |  |  |  |  | 1.46 | 1.6
2020-08-30 | 8:00 | 202008030B | 2020/8/30 8:00 | 1.5568 | 1.5638 | 1.5618 | 1.5558 | 1.5578 | 1.5628 | 1.5608 | 1.5598 | 1.5588 | Tue |  |  |  |  | 1.46 | 1.6
2020-08-30 | 10:00 |  | 2020/8/30 10:00 | 1.544 | 1.551 | 1.549 | 1.543 | 1.545 | 1.55 | 1.548 | 1.547 | 1.546 | Tue |  |  |  |  | 1.46 | 1.6
2020-08-30 | 12:00 |  | 2020/8/30 12:00 | 1.546 | 1.553 | 1.551 | 1.545 | 1.547 | 1.552 | 1.55 | 1.549 | 1.548 | Tue |  |  |  |  | 1.46 | 1.6
2020-08-30 | 14:00 |  | 2020/8/30 14:00 | 1.545 | 1.552 | 1.55 | 1.544 | 1.546 | 1.551 | 1.549 | 1.548 | 1.547 | Tue |  |  |  |  | 1.46 | 1.6
2020-08-30 | 16:00 |  | 2020/8/30 16:00 | 1.547 | 1.554 | 1.552 | 1.546 | 1.548 | 1.553 | 1.551 | 1.55 | 1.549 | Tue |  |  |  |  | 1.46 | 1.6
2020-08-31 | 8:00 | 202008031B | 2020/8/31 8:00 | 1.5583 | 1.5653 | 1.5633 | 1.5573 | 1.5593 | 1.5643 | 1.5623 | 1.5613 | 1.5603 | Wed |  |  |  |  | 1.46 | 1.6
2020-08-31 | 10:00 |  | 2020/8/31 10:00 | 1.548 | 1.555 | 1.553 | 1.547 | 1.549 | 1.554 | 1.552 | 1.551 | 1.55 | Wed |  |  |  |  | 1.46 | 1.6
2020-08-31 | 12:00 |  | 2020/8/31 12:00 | 1.544 | 1.551 | 1.549 | 1.543 | 1.545 | 1.55 | 1.548 | 1.547 | 1.546 | Wed |  |  |  |  | 1.46 | 1.6
2020-08-31 | 14:00 |  | 2020/8/31 14:00 | 1.546 | 1.553 | 1.551 | 1.545 | 1.547 | 1.552 | 1.55 | 1.549 | 1.548 | Wed |  |  |  |  | 1.46 | 1.6
2020-08-31 | 16:00 |  | 2020/8/31 16:00 | 1.5448 | 1.5518 | 1.5498 | 1.5438 | 1.5458 | 1.5508 | 1.5488 | 1.5478 | 1.5468 | Wed |  |  |  |  | 1.46 | 1.6
2020-09-01 | 8:00 | 20200901B | 2020/9/1 8:00 | 1.5402 | 1.5472 | 1.5452 | 1.5392 | 1.5412 | 1.5462 | 1.5442 | 1.5432 | 1.5422 | Thu |  |  |  |  | 1.46 | 1.6
2020-09-01 | 10:00 |  | 2020/9/1 10:00 | 1.543 | 1.55 | 1.548 | 1.542 | 1.544 | 1.549 | 1.547 | 1.546 | 1.545 | Thu |  |  |  |  | 1.46 | 1.6
2020-09-01 | 12:00 |  | 2020/9/1 12:00 | 1.54 | 1.547 | 1.545 | 1.539 | 1.541 | 1.546 | 1.544 | 1.543 | 1.542 | Thu |  |  |  |  | 1.46 | 1.6
2020-09-01 | 14:00 |  | 2020/9/1 14:00 | 1.542 | 1.549 | 1.547 | 1.541 | 1.543 | 1.548 | 1.546 | 1.545 | 1.544 | Thu |  |  |  |  | 1.46 | 1.6
2020-09-01 | 16:00 |  | 2020/9/1 16:00 | 1.54 | 1.547 | 1.545 | 1.539 | 1.541 | 1.546 | 1.544 | 1.543 | 1.542 | Thu |  |  |  |  | 1.46 | 1.6
2020-09-02 | 8:00 | 20200902B | 2020/9/2 8:00 | 1.54 | 1.547 | 1.545 | 1.539 | 1.541 | 1.546 | 1.544 | 1.543 | 1.542 | Fri |  |  |  |  | 1.46 | 1.6
2020-09-02 | 10:00 |  | 2020/9/2 10:00 | 1.5432 | 1.5502 | 1.5482 | 1.5422 | 1.5442 | 1.5492 | 1.5472 | 1.5462 | 1.5452 | Fri |  |  |  |  | 1.46 | 1.6
2020-09-02 | 12:00 |  | 2020/9/2 12:00 | 1.5432 | 1.5502 | 1.5482 | 1.5422 | 1.5442 | 1.5492 | 1.5472 | 1.5462 | 1.5452 | Fri |  |  |  |  | 1.46 | 1.6
2020-09-02 | 14:00 |  | 2020/9/2 14:00 | 1.5424 | 1.5494 | 1.5474 | 1.5414 | 1.5434 | 1.5484 | 1.5464 | 1.5454 | 1.5444 | Fri |  |  |  |  | 1.46 | 1.6
2020-09-02 | 16:00 |  | 2020/9/2 16:00 | 1.5424 | 1.5494 | 1.5474 | 1.5414 | 1.5434 | 1.5484 | 1.5464 | 1.5454 | 1.5444 | Fri |  |  |  |  | 1.46 | 1.6
2020-09-03 | 8:00 | 20200903B | 2020/9/3 8:00 | 1.555 | 1.562 | 1.56 | 1.554 | 1.556 | 1.561 | 1.559 | 1.558 | 1.557 | Mon |  |  |  |  | 1.46 | 1.6
2020-09-03 | 10:00 |  | 2020/9/3 10:00 | 1.5419 | 1.5489 | 1.5469 | 1.5409 | 1.5429 | 1.5479 | 1.5459 | 1.5449 | 1.5439 | Mon |  |  |  |  | 1.46 | 1.6
2020-09-03 | 12:00 |  | 2020/9/3 12:00 | 1.5419 | 1.5489 | 1.5469 | 1.5409 | 1.5429 | 1.5479 | 1.5459 | 1.5449 | 1.5439 | Mon |  |  |  |  | 1.46 | 1.6
2020-09-03 | 14:00 |  | 2020/9/3 14:00 | 1.525 | 1.532 | 1.53 | 1.524 | 1.526 | 1.531 | 1.529 | 1.528 | 1.527 | Mon |  |  |  |  | 1.46 | 1.6
2020-09-03 | 16:00 |  | 2020/9/3 16:00 | 1.539 | 1.546 | 1.544 | 1.538 | 1.54 | 1.545 | 1.543 | 1.542 | 1.541 | Mon |  |  |  |  | 1.46 | 1.6
2020-09-04 | 8:00 | 20200904B | 2020/9/4 8:00 | 1.5649 | 1.5719 | 1.5699 | 1.5639 | 1.5659 | 1.5709 | 1.5689 | 1.5679 | 1.5669 | Tue |  |  |  |  | 1.46 | 1.6
2020-09-04 | 10:00 |  | 2020/9/4 10:00 | 1.54 | 1.547 | 1.545 | 1.539 | 1.541 | 1.546 | 1.544 | 1.543 | 1.542 | Tue |  |  |  |  | 1.46 | 1.6
2020-09-04 | 12:00 |  | 2020/9/4 12:00 | 1.5348 | 1.5418 | 1.5398 | 1.5338 | 1.5358 | 1.5408 | 1.5388 | 1.5378 | 1.5368 | Tue |  |  |  |  | 1.46 | 1.6
2020-09-04 | 14:00 |  | 2020/9/4 14:00 | 1.54 | 1.547 | 1.545 | 1.539 | 1.541 | 1.546 | 1.544 | 1.543 | 1.542 | Tue |  |  |  |  | 1.46 | 1.6
2020-09-04 | 16:00 |  | 2020/9/4 16:00 | 1.54 | 1.547 | 1.545 | 1.539 | 1.541 | 1.546 | 1.544 | 1.543 | 1.542 | Tue |  |  |  |  | 1.46 | 1.6
2020-09-05 | 8:00 | 20200905B | 2020/9/5 8:00 | 1.536 | 1.543 | 1.541 | 1.535 | 1.537 | 1.542 | 1.54 | 1.539 | 1.538 | Wed |  |  |  |  | 1.46 | 1.6
2020-09-05 | 10:00 |  | 2020/9/5 10:00 | 1.5355 | 1.5425 | 1.5405 | 1.5345 | 1.5365 | 1.5415 | 1.5395 | 1.5385 | 1.5375 | Wed |  |  |  |  | 1.46 | 1.6
2020-09-05 | 12:00 |  | 2020/9/5 12:00 | 1.5355 | 1.5425 | 1.5405 | 1.5345 | 1.5365 | 1.5415 | 1.5395 | 1.5385 | 1.5375 | Wed |  |  |  |  | 1.46 | 1.6
2020-09-05 | 14:00 |  | 2020/9/5 14:00 | 1.5355 | 1.5425 | 1.5405 | 1.5345 | 1.5365 | 1.5415 | 1.5395 | 1.5385 | 1.5375 | Wed |  |  |  |  | 1.46 | 1.6
2020-09-05 | 16:00 |  | 2020/9/5 16:00 | 1.5355 | 1.5425 | 1.5405 | 1.5345 | 1.5365 | 1.5415 | 1.5395 | 1.5385 | 1.5375 | Wed |  |  |  |  | 1.46 | 1.6
2020-09-06 | 8:00 | 20200906B | 2020/9/6 8:00 | 1.5355 | 1.5425 | 1.5405 | 1.5345 | 1.5365 | 1.5415 | 1.5395 | 1.5385 | 1.5375 | Thu |  |  |  |  | 1.46 | 1.6
2020-09-06 | 10:00 |  | 2020/9/6 10:00 | 1.526 | 1.533 | 1.531 | 1.525 | 1.527 | 1.532 | 1.53 | 1.529 | 1.528 | Thu |  |  |  |  | 1.46 | 1.6
2020-09-06 | 12:00 |  | 2020/9/6 12:00 | 1.528 | 1.535 | 1.533 | 1.527 | 1.529 | 1.534 | 1.532 | 1.531 | 1.53 | Thu |  |  |  |  | 1.46 | 1.6
2020-09-06 | 14:00 |  | 2020/9/6 14:00 | 1.5448 | 1.5518 | 1.5498 | 1.5438 | 1.5458 | 1.5508 | 1.5488 | 1.5478 | 1.5468 | Thu |  |  |  |  | 1.46 | 1.6
2020-09-06 | 16:00 |  | 2020/9/6 16:00 | 1.528 | 1.535 | 1.533 | 1.527 | 1.529 | 1.534 | 1.532 | 1.531 | 1.53 | Thu |  |  |  |  | 1.46 | 1.6
2020-09-07 | 8:00 | 20200907B | 2020/9/7 8:00 | 1.54 | 1.547 | 1.545 | 1.539 | 1.541 | 1.546 | 1.544 | 1.543 | 1.542 | Fri |  |  |  |  | 1.46 | 1.6
2020-09-07 | 10:00 |  | 2020/9/7 10:00 | 1.528 | 1.535 | 1.533 | 1.527 | 1.529 | 1.534 | 1.532 | 1.531 | 1.53 | Fri |  |  |  |  | 1.46 | 1.6
2020-09-07 | 12:00 |  | 2020/9/7 12:00 | 1.5445 | 1.5515 | 1.5495 | 1.5435 | 1.5455 | 1.5505 | 1.5485 | 1.5475 | 1.5465 | Fri |  |  |  |  | 1.46 | 1.6
2020-09-07 | 14:00 |  | 2020/9/7 14:00 | 1.5316 | 1.5386 | 1.5366 | 1.5306 | 1.5326 | 1.5376 | 1.5356 | 1.5346 | 1.5336 | Fri |  |  |  |  | 1.46 | 1.6
2020-09-07 | 16:00 |  | 2020/9/7 16:00 | 1.5388 | 1.5458 | 1.5438 | 1.5378 | 1.5398 | 1.5448 | 1.5428 | 1.5418 | 1.5408 | Fri |  |  |  |  | 1.46 | 1.6
2020-09-08 | 8:00 | 20200908B | 2020/9/8 8:00 | 1.562 | 1.569 | 1.567 | 1.561 | 1.563 | 1.568 | 1.566 | 1.565 | 1.564 | Mon |  |  |  |  | 1.46 | 1.6
2020-09-08 | 10:00 |  | 2020/9/8 10:00 | 1.524 | 1.531 | 1.529 | 1.523 | 1.525 | 1.53 | 1.528 | 1.527 | 1.526 | Mon |  |  |  |  | 1.46 | 1.6
2020-09-08 | 12:00 |  | 2020/9/8 12:00 | 1.525 | 1.532 | 1.53 | 1.524 | 1.526 | 1.531 | 1.529 | 1.528 | 1.527 | Mon |  |  |  |  | 1.46 | 1.6
2020-09-08 | 14:00 |  | 2020/9/8 14:00 | 1.54 | 1.547 | 1.545 | 1.539 | 1.541 | 1.546 | 1.544 | 1.543 | 1.542 | Mon |  |  |  |  | 1.46 | 1.6
2020-09-08 | 16:00 |  | 2020/9/8 16:00 | 1.5338 | 1.5408 | 1.5388 | 1.5328 | 1.5348 | 1.5398 | 1.5378 | 1.5368 | 1.5358 | Mon |  |  |  |  | 1.46 | 1.6
2020-09-09 | 8:00 | 20200909B | 2020/9/9 8:00 | 1.54 | 1.547 | 1.545 | 1.539 | 1.541 | 1.546 | 1.544 | 1.543 | 1.542 | Tue |  |  |  |  | 1.46 | 1.6
2020-09-09 | 10:00 |  | 2020/9/9 10:00 | 1.5446 | 1.5516 | 1.5496 | 1.5436 | 1.5456 | 1.5506 | 1.5486 | 1.5476 | 1.5466 | Tue |  |  |  |  | 1.46 | 1.6
2020-09-09 | 12:00 |  | 2020/9/9 12:00 | 1.5449 | 1.5519 | 1.5499 | 1.5439 | 1.5459 | 1.5509 | 1.5489 | 1.5479 | 1.5469 | Tue |  |  |  |  | 1.46 | 1.6
2020-09-09 | 14:00 |  | 2020/9/9 14:00 | 1.5449 | 1.5519 | 1.5499 | 1.5439 | 1.5459 | 1.5509 | 1.5489 | 1.5479 | 1.5469 | Tue |  |  |  |  | 1.46 | 1.6
2020-09-09 | 16:00 |  | 2020/9/9 16:00 | 1.526 | 1.533 | 1.531 | 1.525 | 1.527 | 1.532 | 1.53 | 1.529 | 1.528 | Tue |  |  |  |  | 1.46 | 1.6
2020-09-10 | 8:00 | 20200910B | 2020/9/10 8:00 | 1.5461 | 1.5531 | 1.5511 | 1.5451 | 1.5471 | 1.5521 | 1.5501 | 1.5491 | 1.5481 | Wed |  |  |  |  | 1.46 | 1.6
2020-09-10 | 10:00 |  | 2020/9/10 10:00 | 1.5448 | 1.5518 | 1.5498 | 1.5438 | 1.5458 | 1.5508 | 1.5488 | 1.5478 | 1.5468 | Wed |  |  |  |  | 1.46 | 1.6
2020-09-10 | 12:00 |  | 2020/9/10 12:00 | 1.5435 | 1.5505 | 1.5485 | 1.5425 | 1.5445 | 1.5495 | 1.5475 | 1.5465 | 1.5455 | Wed |  |  |  |  | 1.46 | 1.6
2020-09-10 | 14:00 |  | 2020/9/10 14:00 | 1.5407 | 1.5477 | 1.5457 | 1.5397 | 1.5417 | 1.5467 | 1.5447 | 1.5437 | 1.5427 | Wed |  |  |  |  | 1.46 | 1.6
2020-09-10 | 16:00 |  | 2020/9/10 16:00 | 1.5406 | 1.5476 | 1.5456 | 1.5396 | 1.5416 | 1.5466 | 1.5446 | 1.5436 | 1.5426 | Wed |  |  |  |  | 1.46 | 1.6
2020-09-11 | 8:00 | 20200911A | 2020/9/11 8:00 | 1.5489 | 1.5559 | 1.5539 | 1.5479 | 1.5499 | 1.5549 | 1.5529 | 1.5519 | 1.5509 | Thu |  |  |  |  | 1.46 | 1.6
2020-09-11 | 10:00 |  | 2020/9/11 10:00 | 1.5449 | 1.5519 | 1.5499 | 1.5439 | 1.5459 | 1.5509 | 1.5489 | 1.5479 | 1.5469 | Thu |  |  |  |  | 1.46 | 1.6
2020-09-11 | 12:00 |  | 2020/9/11 12:00 | 1.5367 | 1.5437 | 1.5417 | 1.5357 | 1.5377 | 1.5427 | 1.5407 | 1.5397 | 1.5387 | Thu |  |  |  |  | 1.46 | 1.6
2020-09-11 | 14:00 |  | 2020/9/11 14:00 | 1.527 | 1.534 | 1.532 | 1.526 | 1.528 | 1.533 | 1.531 | 1.53 | 1.529 | Thu |  |  |  |  | 1.46 | 1.6
2020-09-11 | 16:00 |  | 2020/9/11 16:00 | 1.526 | 1.533 | 1.531 | 1.525 | 1.527 | 1.532 | 1.53 | 1.529 | 1.528 | Thu |  |  |  |  | 1.46 | 1.6
2020-09-12 | 8:00 | 20200912B | 2020/9/12 8:00 | 1.54 | 1.547 | 1.545 | 1.539 | 1.541 | 1.546 | 1.544 | 1.543 | 1.542 | Fri |  |  |  |  | 1.46 | 1.6
2020-09-12 | 10:00 |  | 2020/9/12 10:00 | 1.54 | 1.547 | 1.545 | 1.539 | 1.541 | 1.546 | 1.544 | 1.543 | 1.542 | Fri |  |  |  |  | 1.46 | 1.6
2020-09-12 | 12:00 |  | 2020/9/12 12:00 | 1.5349 | 1.5419 | 1.5399 | 1.5339 | 1.5359 | 1.5409 | 1.5389 | 1.5379 | 1.5369 | Fri |  |  |  |  | 1.46 | 1.6
2020-09-12 | 14:00 |  | 2020/9/12 14:00 | 1.526 | 1.533 | 1.531 | 1.525 | 1.527 | 1.532 | 1.53 | 1.529 | 1.528 | Fri |  |  |  |  | 1.46 | 1.6
2020-09-12 | 16:00 |  | 2020/9/12 16:00 | 1.527 | 1.534 | 1.532 | 1.526 | 1.528 | 1.533 | 1.531 | 1.53 | 1.529 | Fri |  |  |  |  | 1.46 | 1.6
2020-09-13 | 8:00 | 202009013B | 2020/9/13 8:00 | 1.557 | 1.564 | 1.562 | 1.556 | 1.558 | 1.563 | 1.561 | 1.56 | 1.559 | Mon |  |  |  |  | 1.46 | 1.6
2020-09-13 | 10:00 |  | 2020/9/13 10:00 | 1.5414 | 1.5484 | 1.5464 | 1.5404 | 1.5424 | 1.5474 | 1.5454 | 1.5444 | 1.5434 | Mon |  |  |  |  | 1.46 | 1.6
2020-09-13 | 12:00 |  | 2020/9/13 12:00 | 1.5376 | 1.5446 | 1.5426 | 1.5366 | 1.5386 | 1.5436 | 1.5416 | 1.5406 | 1.5396 | Mon |  |  |  |  | 1.46 | 1.6
2020-09-13 | 14:00 |  | 2020/9/13 14:00 | 1.5376 | 1.5446 | 1.5426 | 1.5366 | 1.5386 | 1.5436 | 1.5416 | 1.5406 | 1.5396 | Mon |  |  |  |  | 1.46 | 1.6
2020-09-13 | 16:00 |  | 2020/9/13 16:00 | 1.5372 | 1.5442 | 1.5422 | 1.5362 | 1.5382 | 1.5432 | 1.5412 | 1.5402 | 1.5392 | Mon |  |  |  |  | 1.46 | 1.6
2020-09-14 | 8:00 | 202009014B | 2020/9/14 8:00 | 1.5464 | 1.5534 | 1.5514 | 1.5454 | 1.5474 | 1.5524 | 1.5504 | 1.5494 | 1.5484 | Tue |  |  |  |  | 1.46 | 1.6
2020-09-14 | 10:00 |  | 2020/9/14 10:00 | 1.54 | 1.547 | 1.545 | 1.539 | 1.541 | 1.546 | 1.544 | 1.543 | 1.542 | Tue |  |  |  |  | 1.46 | 1.6
2020-09-14 | 12:00 |  | 2020/9/14 12:00 | 1.5398 | 1.5468 | 1.5448 | 1.5388 | 1.5408 | 1.5458 | 1.5438 | 1.5428 | 1.5418 | Tue |  |  |  |  | 1.46 | 1.6
2020-09-14 | 14:00 |  | 2020/9/14 14:00 | 1.5398 | 1.5468 | 1.5448 | 1.5388 | 1.5408 | 1.5458 | 1.5438 | 1.5428 | 1.5418 | Tue |  |  |  |  | 1.46 | 1.6
2020-09-14 | 16:00 |  | 2020/9/14 16:00 | 1.5398 | 1.5468 | 1.5448 | 1.5388 | 1.5408 | 1.5458 | 1.5438 | 1.5428 | 1.5418 | Tue |  |  |  |  | 1.46 | 1.6
2020-09-15 | 8:00 | 202009015B | 2020/9/15 8:00 | 1.5495 | 1.5565 | 1.5545 | 1.5485 | 1.5505 | 1.5555 | 1.5535 | 1.5525 | 1.5515 | Wed |  |  |  |  | 1.46 | 1.6
2020-09-15 | 10:00 |  | 2020/9/15 10:00 | 1.526 | 1.533 | 1.531 | 1.525 | 1.527 | 1.532 | 1.53 | 1.529 | 1.528 | Wed |  |  |  |  | 1.46 | 1.6
2020-09-15 | 12:00 |  | 2020/9/15 12:00 | 1.528 | 1.535 | 1.533 | 1.527 | 1.529 | 1.534 | 1.532 | 1.531 | 1.53 | Wed |  |  |  |  | 1.46 | 1.6
2020-09-15 | 14:00 |  | 2020/9/15 14:00 | 1.5432 | 1.5502 | 1.5482 | 1.5422 | 1.5442 | 1.5492 | 1.5472 | 1.5462 | 1.5452 | Wed |  |  |  |  | 1.46 | 1.6
2020-09-15 | 16:00 |  | 2020/9/15 16:00 | 1.528 | 1.535 | 1.533 | 1.527 | 1.529 | 1.534 | 1.532 | 1.531 | 1.53 | Wed |  |  |  |  | 1.46 | 1.6
2020-09-16 | 8:00 | 202009016B | 2020/9/16 8:00 | 1.54 | 1.547 | 1.545 | 1.539 | 1.541 | 1.546 | 1.544 | 1.543 | 1.542 | Thu |  |  |  |  | 1.46 | 1.6
2020-09-16 | 10:00 |  | 2020/9/16 10:00 | 1.54 | 1.547 | 1.545 | 1.539 | 1.541 | 1.546 | 1.544 | 1.543 | 1.542 | Thu |  |  |  |  | 1.46 | 1.6
2020-09-16 | 12:00 |  | 2020/9/16 12:00 | 1.5351 | 1.5421 | 1.5401 | 1.5341 | 1.5361 | 1.5411 | 1.5391 | 1.5381 | 1.5371 | Thu |  |  |  |  | 1.46 | 1.6
2020-09-16 | 14:00 |  | 2020/9/16 14:00 | 1.5391 | 1.5461 | 1.5441 | 1.5381 | 1.5401 | 1.5451 | 1.5431 | 1.5421 | 1.5411 | Thu |  |  |  |  | 1.46 | 1.6
2020-09-16 | 16:00 |  | 2020/9/16 16:00 | 1.5401 | 1.5471 | 1.5451 | 1.5391 | 1.5411 | 1.5461 | 1.5441 | 1.5431 | 1.5421 | Thu |  |  |  |  | 1.46 | 1.6
2020-09-17 | 8:00 | 202009017B | 2020/9/17 8:00 | 1.5401 | 1.5471 | 1.5451 | 1.5391 | 1.5411 | 1.5461 | 1.5441 | 1.5431 | 1.5421 | Fri |  |  |  |  | 1.46 | 1.6
2020-09-17 | 10:00 |  | 2020/9/17 10:00 | 1.5401 | 1.5471 | 1.5451 | 1.5391 | 1.5411 | 1.5461 | 1.5441 | 1.5431 | 1.5421 | Fri |  |  |  |  | 1.46 | 1.6
2020-09-17 | 12:00 |  | 2020/9/17 12:00 | 1.5413 | 1.5483 | 1.5463 | 1.5403 | 1.5423 | 1.5473 | 1.5453 | 1.5443 | 1.5433 | Fri |  |  |  |  | 1.46 | 1.6
2020-09-17 | 14:00 |  | 2020/9/17 14:00 | 1.5445 | 1.5515 | 1.5495 | 1.5435 | 1.5455 | 1.5505 | 1.5485 | 1.5475 | 1.5465 | Fri |  |  |  |  | 1.46 | 1.6
2020-09-17 | 16:00 |  | 2020/9/17 16:00 | 1.5447 | 1.5517 | 1.5497 | 1.5437 | 1.5457 | 1.5507 | 1.5487 | 1.5477 | 1.5467 | Fri |  |  |  |  | 1.46 | 1.6
2020-09-18 | 8:00 | 202009018B | 2020/9/18 8:00 | 1.555 | 1.562 | 1.56 | 1.554 | 1.556 | 1.561 | 1.559 | 1.558 | 1.557 | Mon |  |  |  |  | 1.46 | 1.6
2020-09-18 | 10:00 |  | 2020/9/18 10:00 | 1.555 | 1.562 | 1.56 | 1.554 | 1.556 | 1.561 | 1.559 | 1.558 | 1.557 | Mon |  |  |  |  | 1.46 | 1.6
2020-09-18 | 12:00 |  | 2020/9/18 12:00 | 1.525 | 1.532 | 1.53 | 1.524 | 1.526 | 1.531 | 1.529 | 1.528 | 1.527 | Mon |  |  |  |  | 1.46 | 1.6
2020-09-18 | 14:00 |  | 2020/9/18 14:00 | 1.5399 | 1.5469 | 1.5449 | 1.5389 | 1.5409 | 1.5459 | 1.5439 | 1.5429 | 1.5419 | Mon |  |  |  |  | 1.46 | 1.6
2020-09-18 | 16:00 |  | 2020/9/18 16:00 | 1.5441 | 1.5511 | 1.5491 | 1.5431 | 1.5451 | 1.5501 | 1.5481 | 1.5471 | 1.5461 | Mon |  |  |  |  | 1.46 | 1.6
2020-09-19 | 8:00 | 202009019B | 2020/9/19 8:00 | 1.5347 | 1.5417 | 1.5397 | 1.5337 | 1.5357 | 1.5407 | 1.5387 | 1.5377 | 1.5367 | Tue |  |  |  |  | 1.46 | 1.6
2020-09-19 | 10:00 |  | 2020/9/19 10:00 | 1.5335 | 1.5405 | 1.5385 | 1.5325 | 1.5345 | 1.5395 | 1.5375 | 1.5365 | 1.5355 | Tue |  |  |  |  | 1.46 | 1.6
2020-09-19 | 12:00 |  | 2020/9/19 12:00 | 1.526 | 1.533 | 1.531 | 1.525 | 1.527 | 1.532 | 1.53 | 1.529 | 1.528 | Tue |  |  |  |  | 1.46 | 1.6
2020-09-19 | 14:00 |  | 2020/9/19 14:00 | 1.54 | 1.547 | 1.545 | 1.539 | 1.541 | 1.546 | 1.544 | 1.543 | 1.542 | Tue |  |  |  |  | 1.46 | 1.6
2020-09-19 | 16:00 |  | 2020/9/19 16:00 | 1.5443 | 1.5513 | 1.5493 | 1.5433 | 1.5453 | 1.5503 | 1.5483 | 1.5473 | 1.5463 | Tue |  |  |  |  | 1.46 | 1.6
2020-09-20 | 8:00 | 202009020B | 2020/9/20 8:00 | 1.5451 | 1.5521 | 1.5501 | 1.5441 | 1.5461 | 1.5511 | 1.5491 | 1.5481 | 1.5471 | Wed |  |  |  |  | 1.46 | 1.6
2020-09-20 | 10:00 |  | 2020/9/20 10:00 | 1.543 | 1.55 | 1.548 | 1.542 | 1.544 | 1.549 | 1.547 | 1.546 | 1.545 | Wed |  |  |  |  | 1.46 | 1.6
2020-09-20 | 12:00 |  | 2020/9/20 12:00 | 1.543 | 1.55 | 1.548 | 1.542 | 1.544 | 1.549 | 1.547 | 1.546 | 1.545 | Wed |  |  |  |  | 1.46 | 1.6
2020-09-20 | 14:00 |  | 2020/9/20 14:00 | 1.526 | 1.533 | 1.531 | 1.525 | 1.527 | 1.532 | 1.53 | 1.529 | 1.528 | Wed |  |  |  |  | 1.46 | 1.6
2020-09-20 | 16:00 |  | 2020/9/20 16:00 | 1.527 | 1.534 | 1.532 | 1.526 | 1.528 | 1.533 | 1.531 | 1.53 | 1.529 | Wed |  |  |  |  | 1.46 | 1.6
2020-09-21 | 8:00 | 202009021B | 2020/9/21 8:00 | 1.54 | 1.547 | 1.545 | 1.539 | 1.541 | 1.546 | 1.544 | 1.543 | 1.542 | Thu |  |  |  |  | 1.46 | 1.6
2020-09-21 | 10:00 |  | 2020/9/21 10:00 | 1.5427 | 1.5497 | 1.5477 | 1.5417 | 1.5437 | 1.5487 | 1.5467 | 1.5457 | 1.5447 | Thu |  |  |  |  | 1.46 | 1.6
2020-09-21 | 12:00 |  | 2020/9/21 12:00 | 1.5302 | 1.5372 | 1.5352 | 1.5292 | 1.5312 | 1.5362 | 1.5342 | 1.5332 | 1.5322 | Thu |  |  |  |  | 1.46 | 1.6
2020-09-21 | 14:00 |  | 2020/9/21 14:00 | 1.5398 | 1.5468 | 1.5448 | 1.5388 | 1.5408 | 1.5458 | 1.5438 | 1.5428 | 1.5418 | Thu |  |  |  |  | 1.46 | 1.6
2020-09-21 | 16:00 |  | 2020/9/21 16:00 | 1.5309 | 1.5379 | 1.5359 | 1.5299 | 1.5319 | 1.5369 | 1.5349 | 1.5339 | 1.5329 | Thu |  |  |  |  | 1.46 | 1.6
2020-09-22 | 8:00 | 202009022B | 2020/9/22 8:00 | 1.54 | 1.547 | 1.545 | 1.539 | 1.541 | 1.546 | 1.544 | 1.543 | 1.542 | Fri |  |  |  |  | 1.46 | 1.6
2020-09-22 | 10:00 |  | 2020/9/22 10:00 | 1.526 | 1.533 | 1.531 | 1.525 | 1.527 | 1.532 | 1.53 | 1.529 | 1.528 | Fri |  |  |  |  | 1.46 | 1.6
2020-09-22 | 12:00 |  | 2020/9/22 12:00 | 1.5286 | 1.5356 | 1.5336 | 1.5276 | 1.5296 | 1.5346 | 1.5326 | 1.5316 | 1.5306 | Fri |  |  |  |  | 1.46 | 1.6
2020-09-22 | 14:00 |  | 2020/9/22 14:00 | 1.5287 | 1.5357 | 1.5337 | 1.5277 | 1.5297 | 1.5347 | 1.5327 | 1.5317 | 1.5307 | Fri |  |  |  |  | 1.46 | 1.6
2020-09-22 | 16:00 |  | 2020/9/22 16:00 | 1.5352 | 1.5422 | 1.5402 | 1.5342 | 1.5362 | 1.5412 | 1.5392 | 1.5382 | 1.5372 | Fri |  |  |  |  | 1.46 | 1.6
2020-09-23 | 8:00 | 202009023B | 2020/9/23 8:00 | 1.556 | 1.563 | 1.561 | 1.555 | 1.557 | 1.562 | 1.56 | 1.559 | 1.558 | Mon |  |  |  |  | 1.46 | 1.6
2020-09-23 | 10:00 |  | 2020/9/23 10:00 | 1.5308 | 1.5378 | 1.5358 | 1.5298 | 1.5318 | 1.5368 | 1.5348 | 1.5338 | 1.5328 | Mon |  |  |  |  | 1.46 | 1.6
2020-09-23 | 12:00 |  | 2020/9/23 12:00 | 1.524 | 1.531 | 1.529 | 1.523 | 1.525 | 1.53 | 1.528 | 1.527 | 1.526 | Mon |  |  |  |  | 1.46 | 1.6
2020-09-23 | 14:00 |  | 2020/9/23 14:00 | 1.5271 | 1.5341 | 1.5321 | 1.5261 | 1.5281 | 1.5331 | 1.5311 | 1.5301 | 1.5291 | Mon |  |  |  |  | 1.46 | 1.6
2020-09-23 | 16:00 |  | 2020/9/23 16:00 | 1.5348 | 1.5418 | 1.5398 | 1.5338 | 1.5358 | 1.5408 | 1.5388 | 1.5378 | 1.5368 | Mon |  |  |  |  | 1.46 | 1.6
2020-09-24 | 8:00 | 202009024B | 2020/9/24 8:00 | 1.5375 | 1.5445 | 1.5425 | 1.5365 | 1.5385 | 1.5435 | 1.5415 | 1.5405 | 1.5395 | Tue |  |  |  |  | 1.46 | 1.6
2020-09-24 | 10:00 |  | 2020/9/24 10:00 | 1.5292 | 1.5362 | 1.5342 | 1.5282 | 1.5302 | 1.5352 | 1.5332 | 1.5322 | 1.5312 | Tue |  |  |  |  | 1.46 | 1.6
2020-09-24 | 12:00 |  | 2020/9/24 12:00 | 1.5292 | 1.5362 | 1.5342 | 1.5282 | 1.5302 | 1.5352 | 1.5332 | 1.5322 | 1.5312 | Tue |  |  |  |  | 1.46 | 1.6
2020-09-24 | 14:00 |  | 2020/9/24 14:00 | 1.5253 | 1.5323 | 1.5303 | 1.5243 | 1.5263 | 1.5313 | 1.5293 | 1.5283 | 1.5273 | Tue |  |  |  |  | 1.46 | 1.6
2020-09-24 | 16:00 |  | 2020/9/24 16:00 | 1.5253 | 1.5323 | 1.5303 | 1.5243 | 1.5263 | 1.5313 | 1.5293 | 1.5283 | 1.5273 | Tue |  |  |  |  | 1.46 | 1.6
2020-09-25 | 8:00 | 202009025B | 2020/9/25 8:00 | 1.5389 | 1.5459 | 1.5439 | 1.5379 | 1.5399 | 1.5449 | 1.5429 | 1.5419 | 1.5409 | Wed |  |  |  |  | 1.46 | 1.6
2020-09-25 | 10:00 |  | 2020/9/25 10:00 | 1.5371 | 1.5441 | 1.5421 | 1.5361 | 1.5381 | 1.5431 | 1.5411 | 1.5401 | 1.5391 | Wed |  |  |  |  | 1.46 | 1.6
2020-09-25 | 12:00 |  | 2020/9/25 12:00 | 1.529 | 1.536 | 1.534 | 1.528 | 1.53 | 1.535 | 1.533 | 1.532 | 1.531 | Wed |  |  |  |  | 1.46 | 1.6
2020-09-25 | 14:00 |  | 2020/9/25 14:00 | 1.5218 | 1.5288 | 1.5268 | 1.5208 | 1.5228 | 1.5278 | 1.5258 | 1.5248 | 1.5238 | Wed |  |  |  |  | 1.46 | 1.6
2020-09-25 | 16:00 |  | 2020/9/25 16:00 | 1.528 | 1.535 | 1.533 | 1.527 | 1.529 | 1.534 | 1.532 | 1.531 | 1.53 | Wed |  |  |  |  | 1.46 | 1.6
2020-09-26 | 8:00 | 202009026B | 2020/9/26 8:00 | 1.528 | 1.535 | 1.533 | 1.527 | 1.529 | 1.534 | 1.532 | 1.531 | 1.53 | Thu |  |  |  |  | 1.46 | 1.6
2020-09-26 | 10:00 |  | 2020/9/26 10:00 | 1.528 | 1.535 | 1.533 | 1.527 | 1.529 | 1.534 | 1.532 | 1.531 | 1.53 | Thu |  |  |  |  | 1.46 | 1.6
2020-09-26 | 12:00 |  | 2020/9/26 12:00 | 1.5293 | 1.5363 | 1.5343 | 1.5283 | 1.5303 | 1.5353 | 1.5333 | 1.5323 | 1.5313 | Thu |  |  |  |  | 1.46 | 1.6
2020-09-26 | 14:00 |  | 2020/9/26 14:00 | 1.5241 | 1.5311 | 1.5291 | 1.5231 | 1.5251 | 1.5301 | 1.5281 | 1.5271 | 1.5261 | Thu |  |  |  |  | 1.46 | 1.6
2020-09-26 | 16:00 |  | 2020/9/26 16:00 | 1.5351 | 1.5421 | 1.5401 | 1.5341 | 1.5361 | 1.5411 | 1.5391 | 1.5381 | 1.5371 | Thu |  |  |  |  | 1.46 | 1.6
2020-09-27 | 8:00 | 202009027B | 2020/9/27 8:00 | 1.528 | 1.535 | 1.533 | 1.527 | 1.529 | 1.534 | 1.532 | 1.531 | 1.53 | Fri |  |  |  |  | 1.46 | 1.6
2020-09-27 | 10:00 |  | 2020/9/27 10:00 | 1.528 | 1.535 | 1.533 | 1.527 | 1.529 | 1.534 | 1.532 | 1.531 | 1.53 | Fri |  |  |  |  | 1.46 | 1.6
2020-09-27 | 12:00 |  | 2020/9/27 12:00 | 1.537 | 1.544 | 1.542 | 1.536 | 1.538 | 1.543 | 1.541 | 1.54 | 1.539 | Fri |  |  |  |  | 1.46 | 1.6
2020-09-27 | 14:00 |  | 2020/9/27 14:00 | 1.5239 | 1.5309 | 1.5289 | 1.5229 | 1.5249 | 1.5299 | 1.5279 | 1.5269 | 1.5259 | Fri |  |  |  |  | 1.46 | 1.6
2020-09-27 | 16:00 |  | 2020/9/27 16:00 | 1.5216 | 1.5286 | 1.5266 | 1.5206 | 1.5226 | 1.5276 | 1.5256 | 1.5246 | 1.5236 | Fri |  |  |  |  | 1.46 | 1.6
2020-09-28 | 8:00 | 202009028B | 2020/9/28 8:00 | 1.557 | 1.564 | 1.562 | 1.556 | 1.558 | 1.563 | 1.561 | 1.56 | 1.559 | Mon |  |  |  |  | 1.46 | 1.6
2020-09-28 | 10:00 |  | 2020/9/28 10:00 | 1.528 | 1.535 | 1.533 | 1.527 | 1.529 | 1.534 | 1.532 | 1.531 | 1.53 | Mon |  |  |  |  | 1.46 | 1.6
2020-09-28 | 12:00 |  | 2020/9/28 12:00 | 1.528 | 1.535 | 1.533 | 1.527 | 1.529 | 1.534 | 1.532 | 1.531 | 1.53 | Mon |  |  |  |  | 1.46 | 1.6
2020-09-28 | 14:00 |  | 2020/9/28 14:00 | 1.527 | 1.534 | 1.532 | 1.526 | 1.528 | 1.533 | 1.531 | 1.53 | 1.529 | Mon |  |  |  |  | 1.46 | 1.6
2020-09-28 | 16:00 |  | 2020/9/28 16:00 | 1.527 | 1.534 | 1.532 | 1.526 | 1.528 | 1.533 | 1.531 | 1.53 | 1.529 | Mon |  |  |  |  | 1.46 | 1.6
2020-09-29 | 8:00 | 202009029B | 2020/9/29 8:00 | 1.527 | 1.534 | 1.532 | 1.526 | 1.528 | 1.533 | 1.531 | 1.53 | 1.529 | Tue |  |  |  |  | 1.46 | 1.6
2020-09-29 | 10:00 |  | 2020/9/29 10:00 | 1.527 | 1.534 | 1.532 | 1.526 | 1.528 | 1.533 | 1.531 | 1.53 | 1.529 | Tue |  |  |  |  | 1.46 | 1.6
2020-09-29 | 12:00 |  | 2020/9/29 12:00 | 1.5299 | 1.5369 | 1.5349 | 1.5289 | 1.5309 | 1.5359 | 1.5339 | 1.5329 | 1.5319 | Tue |  |  |  |  | 1.46 | 1.6
2020-09-29 | 14:00 |  | 2020/9/29 14:00 | 1.5299 | 1.5369 | 1.5349 | 1.5289 | 1.5309 | 1.5359 | 1.5339 | 1.5329 | 1.5319 | Tue |  |  |  |  | 1.46 | 1.6
2020-09-29 | 16:00 |  | 2020/9/29 16:00 | 1.5292 | 1.5362 | 1.5342 | 1.5282 | 1.5302 | 1.5352 | 1.5332 | 1.5322 | 1.5312 | Tue |  |  |  |  | 1.46 | 1.6
2020-09-30 | 8:00 | 202009030B | 2020/9/30 8:00 | 1.5213 | 1.5283 | 1.5263 | 1.5203 | 1.5223 | 1.5273 | 1.5253 | 1.5243 | 1.5233 | Wed |  |  |  |  | 1.46 | 1.6
2020-09-30 | 10:00 |  | 2020/9/30 10:00 | 1.5204 | 1.5274 | 1.5254 | 1.5194 | 1.5214 | 1.5264 | 1.5244 | 1.5234 | 1.5224 | Wed |  |  |  |  | 1.46 | 1.6
2020-09-30 | 12:00 |  | 2020/9/30 12:00 | 1.527 | 1.534 | 1.532 | 1.526 | 1.528 | 1.533 | 1.531 | 1.53 | 1.529 | Wed |  |  |  |  | 1.46 | 1.6
2020-09-30 | 14:00 |  | 2020/9/30 14:00 | 1.527 | 1.534 | 1.532 | 1.526 | 1.528 | 1.533 | 1.531 | 1.53 | 1.529 | Wed |  |  |  |  | 1.46 | 1.6
2020-09-30 | 16:00 |  | 2020/9/30 16:00 | 1.5249 | 1.5319 | 1.5299 | 1.5239 | 1.5259 | 1.5309 | 1.5289 | 1.5279 | 1.5269 | Wed |  |  |  |  | 1.46 | 1.6
2020-10-01 | 8:00 | 20201001B | 2020/10/1 8:00 | 1.5257 | 1.5327 | 1.5307 | 1.5247 | 1.5267 | 1.5317 | 1.5297 | 1.5287 | 1.5277 | Thu |  |  |  |  | 1.46 | 1.6
2020-10-01 | 10:00 |  | 2020/10/1 10:00 | 1.5257 | 1.5327 | 1.5307 | 1.5247 | 1.5267 | 1.5317 | 1.5297 | 1.5287 | 1.5277 | Thu |  |  |  |  | 1.46 | 1.6
2020-10-01 | 12:00 |  | 2020/10/1 12:00 | 1.5312 | 1.5382 | 1.5362 | 1.5302 | 1.5322 | 1.5372 | 1.5352 | 1.5342 | 1.5332 | Thu |  |  |  |  | 1.46 | 1.6
2020-10-01 | 14:00 |  | 2020/10/1 14:00 | 1.5213 | 1.5283 | 1.5263 | 1.5203 | 1.5223 | 1.5273 | 1.5253 | 1.5243 | 1.5233 | Thu |  |  |  |  | 1.46 | 1.6
2020-10-01 | 16:00 |  | 2020/10/1 16:00 | 1.5144 | 1.5214 | 1.5194 | 1.5134 | 1.5154 | 1.5204 | 1.5184 | 1.5174 | 1.5164 | Thu |  |  |  |  | 1.46 | 1.6
2020-10-02 | 8:00 | 20201002B | 2020/10/2 8:00 | 1.5358 | 1.5428 | 1.5408 | 1.5348 | 1.5368 | 1.5418 | 1.5398 | 1.5388 | 1.5378 | Fri |  |  |  |  | 1.46 | 1.6
2020-10-02 | 10:00 |  | 2020/10/2 10:00 | 1.5344 | 1.5414 | 1.5394 | 1.5334 | 1.5354 | 1.5404 | 1.5384 | 1.5374 | 1.5364 | Fri |  |  |  |  | 1.46 | 1.6
2020-10-02 | 12:00 |  | 2020/10/2 12:00 | 1.5237 | 1.5307 | 1.5287 | 1.5227 | 1.5247 | 1.5297 | 1.5277 | 1.5267 | 1.5257 | Fri |  |  |  |  | 1.46 | 1.6
2020-10-02 | 14:00 |  | 2020/10/2 14:00 | 1.5295 | 1.5365 | 1.5345 | 1.5285 | 1.5305 | 1.5355 | 1.5335 | 1.5325 | 1.5315 | Fri |  |  |  |  | 1.46 | 1.6
2020-10-02 | 16:00 |  | 2020/10/2 16:00 | 1.5295 | 1.5365 | 1.5345 | 1.5285 | 1.5305 | 1.5355 | 1.5335 | 1.5325 | 1.5315 | Fri |  |  |  |  | 1.46 | 1.6
2020-10-03 | 8:00 | 20201003B | 2020/10/3 8:00 | 1.558 | 1.565 | 1.563 | 1.557 | 1.559 | 1.564 | 1.562 | 1.561 | 1.56 | Mon |  |  |  |  | 1.46 | 1.6
2020-10-03 | 10:00 |  | 2020/10/3 10:00 | 1.5319 | 1.5389 | 1.5369 | 1.5309 | 1.5329 | 1.5379 | 1.5359 | 1.5349 | 1.5339 | Mon |  |  |  |  | 1.46 | 1.6
2020-10-03 | 12:00 |  | 2020/10/3 12:00 | 1.5284 | 1.5354 | 1.5334 | 1.5274 | 1.5294 | 1.5344 | 1.5324 | 1.5314 | 1.5304 | Mon |  |  |  |  | 1.46 | 1.6
2020-10-03 | 14:00 |  | 2020/10/3 14:00 | 1.5264 | 1.5334 | 1.5314 | 1.5254 | 1.5274 | 1.5324 | 1.5304 | 1.5294 | 1.5284 | Mon |  |  |  |  | 1.46 | 1.6
2020-10-03 | 16:00 |  | 2020/10/3 16:00 | 1.5203 | 1.5273 | 1.5253 | 1.5193 | 1.5213 | 1.5263 | 1.5243 | 1.5233 | 1.5223 | Mon |  |  |  |  | 1.46 | 1.6
2020-10-04 | 8:00 | 20201004B | 2020/10/4 8:00 | 1.525 | 1.532 | 1.53 | 1.524 | 1.526 | 1.531 | 1.529 | 1.528 | 1.527 | Tue |  |  |  |  | 1.46 | 1.6
2020-10-04 | 10:00 |  | 2020/10/4 10:00 | 1.5302 | 1.5372 | 1.5352 | 1.5292 | 1.5312 | 1.5362 | 1.5342 | 1.5332 | 1.5322 | Tue |  |  |  |  | 1.46 | 1.6
2020-10-04 | 12:00 |  | 2020/10/4 12:00 | 1.5336 | 1.5406 | 1.5386 | 1.5326 | 1.5346 | 1.5396 | 1.5376 | 1.5366 | 1.5356 | Tue |  |  |  |  | 1.46 | 1.6
2020-10-04 | 14:00 |  | 2020/10/4 14:00 | 1.5345 | 1.5415 | 1.5395 | 1.5335 | 1.5355 | 1.5405 | 1.5385 | 1.5375 | 1.5365 | Tue |  |  |  |  | 1.46 | 1.6
2020-10-04 | 16:00 |  | 2020/10/4 16:00 | 1.5218 | 1.5288 | 1.5268 | 1.5208 | 1.5228 | 1.5278 | 1.5258 | 1.5248 | 1.5238 | Tue |  |  |  |  | 1.46 | 1.6
2020-10-05 | 8:00 | 20201005B | 2020/10/5 8:00 | 1.533 | 1.54 | 1.538 | 1.532 | 1.534 | 1.539 | 1.537 | 1.536 | 1.535 | Wed |  |  |  |  | 1.46 | 1.6
2020-10-05 | 10:00 |  | 2020/10/5 10:00 | 1.5248 | 1.5318 | 1.5298 | 1.5238 | 1.5258 | 1.5308 | 1.5288 | 1.5278 | 1.5268 | Wed |  |  |  |  | 1.46 | 1.6
2020-10-05 | 12:00 |  | 2020/10/5 12:00 | 1.5314 | 1.5384 | 1.5364 | 1.5304 | 1.5324 | 1.5374 | 1.5354 | 1.5344 | 1.5334 | Wed |  |  |  |  | 1.46 | 1.6
2020-10-05 | 14:00 |  | 2020/10/5 14:00 | 1.514 | 1.521 | 1.519 | 1.513 | 1.515 | 1.52 | 1.518 | 1.517 | 1.516 | Wed |  |  |  |  | 1.46 | 1.6
2020-10-05 | 16:00 |  | 2020/10/5 16:00 | 1.5262 | 1.5332 | 1.5312 | 1.5252 | 1.5272 | 1.5322 | 1.5302 | 1.5292 | 1.5282 | Wed |  |  |  |  | 1.46 | 1.6
2020-10-06 | 8:00 | 20201006B | 2020/10/6 8:00 | 1.54 | 1.547 | 1.545 | 1.539 | 1.541 | 1.546 | 1.544 | 1.543 | 1.542 | Thu |  |  |  |  | 1.46 | 1.6
2020-10-06 | 10:00 |  | 2020/10/6 10:00 | 1.5301 | 1.5371 | 1.5351 | 1.5291 | 1.5311 | 1.5361 | 1.5341 | 1.5331 | 1.5321 | Thu |  |  |  |  | 1.46 | 1.6
2020-10-06 | 12:00 |  | 2020/10/6 12:00 | 1.5225 | 1.5295 | 1.5275 | 1.5215 | 1.5235 | 1.5285 | 1.5265 | 1.5255 | 1.5245 | Thu |  |  |  |  | 1.46 | 1.6
2020-10-06 | 14:00 |  | 2020/10/6 14:00 | 1.5284 | 1.5354 | 1.5334 | 1.5274 | 1.5294 | 1.5344 | 1.5324 | 1.5314 | 1.5304 | Thu |  |  |  |  | 1.46 | 1.6
2020-10-06 | 16:00 |  | 2020/10/6 16:00 | 1.521 | 1.528 | 1.526 | 1.52 | 1.522 | 1.527 | 1.525 | 1.524 | 1.523 | Thu |  |  |  |  | 1.46 | 1.6
2020-10-07 | 8:00 | 20201007B | 2020/10/7 8:00 | 1.535 | 1.542 | 1.54 | 1.534 | 1.536 | 1.541 | 1.539 | 1.538 | 1.537 | Fri |  |  |  |  | 1.46 | 1.6
2020-10-07 | 10:00 |  | 2020/10/7 10:00 | 1.5254 | 1.5324 | 1.5304 | 1.5244 | 1.5264 | 1.5314 | 1.5294 | 1.5284 | 1.5274 | Fri |  |  |  |  | 1.46 | 1.6
2020-10-07 | 12:00 |  | 2020/10/7 12:00 | 1.526 | 1.533 | 1.531 | 1.525 | 1.527 | 1.532 | 1.53 | 1.529 | 1.528 | Fri |  |  |  |  | 1.46 | 1.6
2020-10-07 | 14:00 |  | 2020/10/7 14:00 | 1.5221 | 1.5291 | 1.5271 | 1.5211 | 1.5231 | 1.5281 | 1.5261 | 1.5251 | 1.5241 | Fri |  |  |  |  | 1.46 | 1.6
2020-10-07 | 16:00 |  | 2020/10/7 16:00 | 1.5318 | 1.5388 | 1.5368 | 1.5308 | 1.5328 | 1.5378 | 1.5358 | 1.5348 | 1.5338 | Fri |  |  |  |  | 1.46 | 1.6
2020-10-08 | 8:00 | 20201008B | 2020/10/8 8:00 | 1.555 | 1.562 | 1.56 | 1.554 | 1.556 | 1.561 | 1.559 | 1.558 | 1.557 | Mon |  |  |  |  | 1.46 | 1.6
2020-10-08 | 10:00 |  | 2020/10/8 10:00 | 1.528 | 1.535 | 1.533 | 1.527 | 1.529 | 1.534 | 1.532 | 1.531 | 1.53 | Mon |  |  |  |  | 1.46 | 1.6
2020-10-08 | 12:00 |  | 2020/10/8 12:00 | 1.528 | 1.535 | 1.533 | 1.527 | 1.529 | 1.534 | 1.532 | 1.531 | 1.53 | Mon |  |  |  |  | 1.46 | 1.6
2020-10-08 | 14:00 |  | 2020/10/8 14:00 | 1.5135 | 1.5205 | 1.5185 | 1.5125 | 1.5145 | 1.5195 | 1.5175 | 1.5165 | 1.5155 | Mon |  |  |  |  | 1.46 | 1.6
2020-10-08 | 16:00 |  | 2020/10/8 16:00 | 1.5293 | 1.5363 | 1.5343 | 1.5283 | 1.5303 | 1.5353 | 1.5333 | 1.5323 | 1.5313 | Mon |  |  |  |  | 1.46 | 1.6
2020-10-09 | 8:00 | 20201009B | 2020/10/9 8:00 | 1.5239 | 1.5309 | 1.5289 | 1.5229 | 1.5249 | 1.5299 | 1.5279 | 1.5269 | 1.5259 | Tue |  |  |  |  | 1.46 | 1.6
2020-10-09 | 10:00 |  | 2020/10/9 10:00 | 1.5206 | 1.5276 | 1.5256 | 1.5196 | 1.5216 | 1.5266 | 1.5246 | 1.5236 | 1.5226 | Tue |  |  |  |  | 1.46 | 1.6
2020-10-09 | 12:00 |  | 2020/10/9 12:00 | 1.527 | 1.534 | 1.532 | 1.526 | 1.528 | 1.533 | 1.531 | 1.53 | 1.529 | Tue |  |  |  |  | 1.46 | 1.6
2020-10-09 | 14:00 |  | 2020/10/9 14:00 | 1.5301 | 1.5371 | 1.5351 | 1.5291 | 1.5311 | 1.5361 | 1.5341 | 1.5331 | 1.5321 | Tue |  |  |  |  | 1.46 | 1.6
2020-10-09 | 16:00 |  | 2020/10/9 16:00 | 1.525 | 1.532 | 1.53 | 1.524 | 1.526 | 1.531 | 1.529 | 1.528 | 1.527 | Tue |  |  |  |  | 1.46 | 1.6
2020-10-10 | 8:00 | 20201010B | 2020/10/10 8:00 | 1.5137 | 1.5207 | 1.5187 | 1.5127 | 1.5147 | 1.5197 | 1.5177 | 1.5167 | 1.5157 | Wed |  |  |  |  | 1.46 | 1.6
2020-10-10 | 10:00 |  | 2020/10/10 10:00 | 1.5134 | 1.5204 | 1.5184 | 1.5124 | 1.5144 | 1.5194 | 1.5174 | 1.5164 | 1.5154 | Wed |  |  |  |  | 1.46 | 1.6
2020-10-10 | 12:00 |  | 2020/10/10 12:00 | 1.5304 | 1.5374 | 1.5354 | 1.5294 | 1.5314 | 1.5364 | 1.5344 | 1.5334 | 1.5324 | Wed |  |  |  |  | 1.46 | 1.6
2020-10-10 | 14:00 |  | 2020/10/10 14:00 | 1.5304 | 1.5374 | 1.5354 | 1.5294 | 1.5314 | 1.5364 | 1.5344 | 1.5334 | 1.5324 | Wed |  |  |  |  | 1.46 | 1.6
2020-10-10 | 16:00 |  | 2020/10/10 16:00 | 1.5214 | 1.5284 | 1.5264 | 1.5204 | 1.5224 | 1.5274 | 1.5254 | 1.5244 | 1.5234 | Wed |  |  |  |  | 1.46 | 1.6
2020-10-11 | 8:00 | 20201011A | 2020/10/11 8:00 | 1.5338 | 1.5408 | 1.5388 | 1.5328 | 1.5348 | 1.5398 | 1.5378 | 1.5368 | 1.5358 | Thu |  |  |  |  | 1.46 | 1.6
2020-10-11 | 10:00 |  | 2020/10/11 10:00 | 1.5334 | 1.5404 | 1.5384 | 1.5324 | 1.5344 | 1.5394 | 1.5374 | 1.5364 | 1.5354 | Thu |  |  |  |  | 1.46 | 1.6
2020-10-11 | 12:00 |  | 2020/10/11 12:00 | 1.5309 | 1.5379 | 1.5359 | 1.5299 | 1.5319 | 1.5369 | 1.5349 | 1.5339 | 1.5329 | Thu |  |  |  |  | 1.46 | 1.6
2020-10-11 | 14:00 |  | 2020/10/11 14:00 | 1.5345 | 1.5415 | 1.5395 | 1.5335 | 1.5355 | 1.5405 | 1.5385 | 1.5375 | 1.5365 | Thu |  |  |  |  | 1.46 | 1.6
2020-10-11 | 16:00 |  | 2020/10/11 16:00 | 1.5345 | 1.5415 | 1.5395 | 1.5335 | 1.5355 | 1.5405 | 1.5385 | 1.5375 | 1.5365 | Thu |  |  |  |  | 1.46 | 1.6
2020-10-12 | 8:00 | 20201012B | 2020/10/12 8:00 | 1.5286 | 1.5356 | 1.5336 | 1.5276 | 1.5296 | 1.5346 | 1.5326 | 1.5316 | 1.5306 | Fri |  |  |  |  | 1.46 | 1.6
2020-10-12 | 10:00 |  | 2020/10/12 10:00 | 1.5286 | 1.5356 | 1.5336 | 1.5276 | 1.5296 | 1.5346 | 1.5326 | 1.5316 | 1.5306 | Fri |  |  |  |  | 1.46 | 1.6
2020-10-12 | 12:00 |  | 2020/10/12 12:00 | 1.5299 | 1.5369 | 1.5349 | 1.5289 | 1.5309 | 1.5359 | 1.5339 | 1.5329 | 1.5319 | Fri |  |  |  |  | 1.46 | 1.6
2020-10-12 | 14:00 |  | 2020/10/12 14:00 | 1.5307 | 1.5377 | 1.5357 | 1.5297 | 1.5317 | 1.5367 | 1.5347 | 1.5337 | 1.5327 | Fri |  |  |  |  | 1.46 | 1.6
2020-10-12 | 16:00 |  | 2020/10/12 16:00 | 1.5302 | 1.5372 | 1.5352 | 1.5292 | 1.5312 | 1.5362 | 1.5342 | 1.5332 | 1.5322 | Fri |  |  |  |  | 1.46 | 1.6
2020-10-13 | 8:00 | 202010013B | 2020/10/13 8:00 | 1.554 | 1.561 | 1.559 | 1.553 | 1.555 | 1.56 | 1.558 | 1.557 | 1.556 | Mon |  |  |  |  | 1.46 | 1.6
2020-10-13 | 10:00 |  | 2020/10/13 10:00 | 1.5295 | 1.5365 | 1.5345 | 1.5285 | 1.5305 | 1.5355 | 1.5335 | 1.5325 | 1.5315 | Mon |  |  |  |  | 1.46 | 1.6
2020-10-13 | 12:00 |  | 2020/10/13 12:00 | 1.525 | 1.532 | 1.53 | 1.524 | 1.526 | 1.531 | 1.529 | 1.528 | 1.527 | Mon |  |  |  |  | 1.46 | 1.6
2020-10-13 | 14:00 |  | 2020/10/13 14:00 | 1.5145 | 1.5215 | 1.5195 | 1.5135 | 1.5155 | 1.5205 | 1.5185 | 1.5175 | 1.5165 | Mon |  |  |  |  | 1.46 | 1.6
2020-10-13 | 16:00 |  | 2020/10/13 16:00 | 1.527 | 1.534 | 1.532 | 1.526 | 1.528 | 1.533 | 1.531 | 1.53 | 1.529 | Mon |  |  |  |  | 1.46 | 1.6
2020-10-14 | 8:00 | 202010014B | 2020/10/14 8:00 | 1.5376 | 1.5446 | 1.5426 | 1.5366 | 1.5386 | 1.5436 | 1.5416 | 1.5406 | 1.5396 | Tue |  |  |  |  | 1.46 | 1.6
2020-10-14 | 10:00 |  | 2020/10/14 10:00 | 1.5352 | 1.5422 | 1.5402 | 1.5342 | 1.5362 | 1.5412 | 1.5392 | 1.5382 | 1.5372 | Tue |  |  |  |  | 1.46 | 1.6
2020-10-14 | 12:00 |  | 2020/10/14 12:00 | 1.527 | 1.534 | 1.532 | 1.526 | 1.528 | 1.533 | 1.531 | 1.53 | 1.529 | Tue |  |  |  |  | 1.46 | 1.6
2020-10-14 | 14:00 |  | 2020/10/14 14:00 | 1.536 | 1.543 | 1.541 | 1.535 | 1.537 | 1.542 | 1.54 | 1.539 | 1.538 | Tue |  |  |  |  | 1.46 | 1.6
2020-10-14 | 16:00 |  | 2020/10/14 16:00 | 1.5258 | 1.5328 | 1.5308 | 1.5248 | 1.5268 | 1.5318 | 1.5298 | 1.5288 | 1.5278 | Tue |  |  |  |  | 1.46 | 1.6
2020-10-15 | 8:00 | 202010015B | 2020/10/15 8:00 | 1.5351 | 1.5421 | 1.5401 | 1.5341 | 1.5361 | 1.5411 | 1.5391 | 1.5381 | 1.5371 | Wed |  |  |  |  | 1.46 | 1.6
2020-10-15 | 10:00 |  | 2020/10/15 10:00 | 1.5338 | 1.5408 | 1.5388 | 1.5328 | 1.5348 | 1.5398 | 1.5378 | 1.5368 | 1.5358 | Wed |  |  |  |  | 1.46 | 1.6
2020-10-15 | 12:00 |  | 2020/10/15 12:00 | 1.5224 | 1.5294 | 1.5274 | 1.5214 | 1.5234 | 1.5284 | 1.5264 | 1.5254 | 1.5244 | Wed |  |  |  |  | 1.46 | 1.6
2020-10-15 | 14:00 |  | 2020/10/15 14:00 | 1.5267 | 1.5337 | 1.5317 | 1.5257 | 1.5277 | 1.5327 | 1.5307 | 1.5297 | 1.5287 | Wed |  |  |  |  | 1.46 | 1.6
2020-10-15 | 16:00 |  | 2020/10/15 16:00 | 1.5201 | 1.5271 | 1.5251 | 1.5191 | 1.5211 | 1.5261 | 1.5241 | 1.5231 | 1.5221 | Wed |  |  |  |  | 1.46 | 1.6
2020-10-16 | 8:00 | 202010016B | 2020/10/16 8:00 | 1.5396 | 1.5466 | 1.5446 | 1.5386 | 1.5406 | 1.5456 | 1.5436 | 1.5426 | 1.5416 | Thu |  |  |  |  | 1.46 | 1.6
2020-10-16 | 10:00 |  | 2020/10/16 10:00 | 1.5296 | 1.5366 | 1.5346 | 1.5286 | 1.5306 | 1.5356 | 1.5336 | 1.5326 | 1.5316 | Thu |  |  |  |  | 1.46 | 1.6
2020-10-16 | 12:00 |  | 2020/10/16 12:00 | 1.5223 | 1.5293 | 1.5273 | 1.5213 | 1.5233 | 1.5283 | 1.5263 | 1.5253 | 1.5243 | Thu |  |  |  |  | 1.46 | 1.6
2020-10-16 | 14:00 |  | 2020/10/16 14:00 | 1.5113 | 1.5183 | 1.5163 | 1.5103 | 1.5123 | 1.5173 | 1.5153 | 1.5143 | 1.5133 | Thu |  |  |  |  | 1.46 | 1.6
2020-10-16 | 16:00 |  | 2020/10/16 16:00 | 1.5202 | 1.5272 | 1.5252 | 1.5192 | 1.5212 | 1.5262 | 1.5242 | 1.5232 | 1.5222 | Thu |  |  |  |  | 1.46 | 1.6
2020-10-17 | 8:00 | 202010017B | 2020/10/17 8:00 | 1.5293 | 1.5363 | 1.5343 | 1.5283 | 1.5303 | 1.5353 | 1.5333 | 1.5323 | 1.5313 | Fri |  |  |  |  | 1.46 | 1.6
2020-10-17 | 10:00 |  | 2020/10/17 10:00 | 1.5216 | 1.5286 | 1.5266 | 1.5206 | 1.5226 | 1.5276 | 1.5256 | 1.5246 | 1.5236 | Fri |  |  |  |  | 1.46 | 1.6
2020-10-17 | 12:00 |  | 2020/10/17 12:00 | 1.5246 | 1.5316 | 1.5296 | 1.5236 | 1.5256 | 1.5306 | 1.5286 | 1.5276 | 1.5266 | Fri |  |  |  |  | 1.46 | 1.6
2020-10-17 | 14:00 |  | 2020/10/17 14:00 | 1.5266 | 1.5336 | 1.5316 | 1.5256 | 1.5276 | 1.5326 | 1.5306 | 1.5296 | 1.5286 | Fri |  |  |  |  | 1.46 | 1.6
2020-10-17 | 16:00 |  | 2020/10/17 16:00 | 1.5235 | 1.5305 | 1.5285 | 1.5225 | 1.5245 | 1.5295 | 1.5275 | 1.5265 | 1.5255 | Fri |  |  |  |  | 1.46 | 1.6
2020-10-18 | 8:00 | 202010018B | 2020/10/18 8:00 | 1.553 | 1.56 | 1.558 | 1.552 | 1.554 | 1.559 | 1.557 | 1.556 | 1.555 | Mon |  |  |  |  | 1.46 | 1.6
2020-10-18 | 10:00 |  | 2020/10/18 10:00 | 1.526 | 1.533 | 1.531 | 1.525 | 1.527 | 1.532 | 1.53 | 1.529 | 1.528 | Mon |  |  |  |  | 1.46 | 1.6
2020-10-18 | 12:00 |  | 2020/10/18 12:00 | 1.526 | 1.533 | 1.531 | 1.525 | 1.527 | 1.532 | 1.53 | 1.529 | 1.528 | Mon |  |  |  |  | 1.46 | 1.6
2020-10-18 | 14:00 |  | 2020/10/18 14:00 | 1.5264 | 1.5334 | 1.5314 | 1.5254 | 1.5274 | 1.5324 | 1.5304 | 1.5294 | 1.5284 | Mon |  |  |  |  | 1.46 | 1.6
2020-10-18 | 16:00 |  | 2020/10/18 16:00 | 1.5242 | 1.5312 | 1.5292 | 1.5232 | 1.5252 | 1.5302 | 1.5282 | 1.5272 | 1.5262 | Mon |  |  |  |  | 1.46 | 1.6
2020-10-19 | 8:00 | 202010019B | 2020/10/19 8:00 | 1.533 | 1.54 | 1.538 | 1.532 | 1.534 | 1.539 | 1.537 | 1.536 | 1.535 | Tue |  |  |  |  | 1.46 | 1.6
2020-10-19 | 10:00 |  | 2020/10/19 10:00 | 1.5292 | 1.5362 | 1.5342 | 1.5282 | 1.5302 | 1.5352 | 1.5332 | 1.5322 | 1.5312 | Tue |  |  |  |  | 1.46 | 1.6
2020-10-19 | 12:00 |  | 2020/10/19 12:00 | 1.5129 | 1.5199 | 1.5179 | 1.5119 | 1.5139 | 1.5189 | 1.5169 | 1.5159 | 1.5149 | Tue |  |  |  |  | 1.46 | 1.6
2020-10-19 | 14:00 |  | 2020/10/19 14:00 | 1.5143 | 1.5213 | 1.5193 | 1.5133 | 1.5153 | 1.5203 | 1.5183 | 1.5173 | 1.5163 | Tue |  |  |  |  | 1.46 | 1.6
2020-10-19 | 16:00 |  | 2020/10/19 16:00 | 1.5269 | 1.5339 | 1.5319 | 1.5259 | 1.5279 | 1.5329 | 1.5309 | 1.5299 | 1.5289 | Tue |  |  |  |  | 1.46 | 1.6
2020-10-20 | 8:00 | 202010020B | 2020/10/20 8:00 | 1.5205 | 1.5275 | 1.5255 | 1.5195 | 1.5215 | 1.5265 | 1.5245 | 1.5235 | 1.5225 | Wed |  |  |  |  | 1.46 | 1.6
2020-10-20 | 10:00 |  | 2020/10/20 10:00 | 1.5202 | 1.5272 | 1.5252 | 1.5192 | 1.5212 | 1.5262 | 1.5242 | 1.5232 | 1.5222 | Wed |  |  |  |  | 1.46 | 1.6
2020-10-20 | 12:00 |  | 2020/10/20 12:00 | 1.5232 | 1.5302 | 1.5282 | 1.5222 | 1.5242 | 1.5292 | 1.5272 | 1.5262 | 1.5252 | Wed |  |  |  |  | 1.46 | 1.6
2020-10-20 | 14:00 |  | 2020/10/20 14:00 | 1.5383 | 1.5453 | 1.5433 | 1.5373 | 1.5393 | 1.5443 | 1.5423 | 1.5413 | 1.5403 | Wed |  |  |  |  | 1.46 | 1.6
2020-10-20 | 16:00 |  | 2020/10/20 16:00 | 1.5237 | 1.5307 | 1.5287 | 1.5227 | 1.5247 | 1.5297 | 1.5277 | 1.5267 | 1.5257 | Wed |  |  |  |  | 1.46 | 1.6
2020-10-21 | 8:00 | 202010021B | 2020/10/21 8:00 | 1.5243 | 1.5313 | 1.5293 | 1.5233 | 1.5253 | 1.5303 | 1.5283 | 1.5273 | 1.5263 | Thu |  |  |  |  | 1.46 | 1.6
2020-10-21 | 10:00 |  | 2020/10/21 10:00 | 1.527 | 1.534 | 1.532 | 1.526 | 1.528 | 1.533 | 1.531 | 1.53 | 1.529 | Thu |  |  |  |  | 1.46 | 1.6
2020-10-21 | 12:00 |  | 2020/10/21 12:00 | 1.5323 | 1.5393 | 1.5373 | 1.5313 | 1.5333 | 1.5383 | 1.5363 | 1.5353 | 1.5343 | Thu |  |  |  |  | 1.46 | 1.6
2020-10-21 | 14:00 |  | 2020/10/21 14:00 | 1.5334 | 1.5404 | 1.5384 | 1.5324 | 1.5344 | 1.5394 | 1.5374 | 1.5364 | 1.5354 | Thu |  |  |  |  | 1.46 | 1.6
2020-10-21 | 16:00 |  | 2020/10/21 16:00 | 1.5143 | 1.5213 | 1.5193 | 1.5133 | 1.5153 | 1.5203 | 1.5183 | 1.5173 | 1.5163 | Thu |  |  |  |  | 1.46 | 1.6
2020-10-22 | 8:00 | 202010022B | 2020/10/22 8:00 | 1.5238 | 1.5308 | 1.5288 | 1.5228 | 1.5248 | 1.5298 | 1.5278 | 1.5268 | 1.5258 | Fri |  |  |  |  | 1.46 | 1.6
2020-10-22 | 10:00 |  | 2020/10/22 10:00 | 1.526 | 1.533 | 1.531 | 1.525 | 1.527 | 1.532 | 1.53 | 1.529 | 1.528 | Fri |  |  |  |  | 1.46 | 1.6
2020-10-22 | 12:00 |  | 2020/10/22 12:00 | 1.5337 | 1.5407 | 1.5387 | 1.5327 | 1.5347 | 1.5397 | 1.5377 | 1.5367 | 1.5357 | Fri |  |  |  |  | 1.46 | 1.6
2020-10-22 | 14:00 |  | 2020/10/22 14:00 | 1.5329 | 1.5399 | 1.5379 | 1.5319 | 1.5339 | 1.5389 | 1.5369 | 1.5359 | 1.5349 | Fri |  |  |  |  | 1.46 | 1.6
2020-10-22 | 16:00 |  | 2020/10/22 16:00 | 1.5263 | 1.5333 | 1.5313 | 1.5253 | 1.5273 | 1.5323 | 1.5303 | 1.5293 | 1.5283 | Fri |  |  |  |  | 1.46 | 1.6
2020-10-23 | 8:00 | 202010023B | 2020/10/23 8:00 | 1.551 | 1.558 | 1.556 | 1.55 | 1.552 | 1.557 | 1.555 | 1.554 | 1.553 | Mon |  |  |  |  | 1.46 | 1.6
2020-10-23 | 10:00 |  | 2020/10/23 10:00 | 1.5279 | 1.5349 | 1.5329 | 1.5269 | 1.5289 | 1.5339 | 1.5319 | 1.5309 | 1.5299 | Mon |  |  |  |  | 1.46 | 1.6
2020-10-23 | 12:00 |  | 2020/10/23 12:00 | 1.5236 | 1.5306 | 1.5286 | 1.5226 | 1.5246 | 1.5296 | 1.5276 | 1.5266 | 1.5256 | Mon |  |  |  |  | 1.46 | 1.6
2020-10-23 | 14:00 |  | 2020/10/23 14:00 | 1.526 | 1.533 | 1.531 | 1.525 | 1.527 | 1.532 | 1.53 | 1.529 | 1.528 | Mon |  |  |  |  | 1.46 | 1.6
2020-10-23 | 16:00 |  | 2020/10/23 16:00 | 1.5321 | 1.5391 | 1.5371 | 1.5311 | 1.5331 | 1.5381 | 1.5361 | 1.5351 | 1.5341 | Mon |  |  |  |  | 1.46 | 1.6
2020-10-24 | 8:00 | 202010024B | 2020/10/24 8:00 | 1.5149 | 1.5219 | 1.5199 | 1.5139 | 1.5159 | 1.5209 | 1.5189 | 1.5179 | 1.5169 | Tue |  |  |  |  | 1.46 | 1.6
2020-10-24 | 10:00 |  | 2020/10/24 10:00 | 1.5114 | 1.5184 | 1.5164 | 1.5104 | 1.5124 | 1.5174 | 1.5154 | 1.5144 | 1.5134 | Tue |  |  |  |  | 1.46 | 1.6
2020-10-24 | 12:00 |  | 2020/10/24 12:00 | 1.526 | 1.533 | 1.531 | 1.525 | 1.527 | 1.532 | 1.53 | 1.529 | 1.528 | Tue |  |  |  |  | 1.46 | 1.6
2020-10-24 | 14:00 |  | 2020/10/24 14:00 | 1.528 | 1.535 | 1.533 | 1.527 | 1.529 | 1.534 | 1.532 | 1.531 | 1.53 | Tue |  |  |  |  | 1.46 | 1.6
2020-10-24 | 16:00 |  | 2020/10/24 16:00 | 1.5203 | 1.5273 | 1.5253 | 1.5193 | 1.5213 | 1.5263 | 1.5243 | 1.5233 | 1.5223 | Tue |  |  |  |  | 1.46 | 1.6
2020-10-25 | 8:00 | 202010025B | 2020/10/25 8:00 | 1.527 | 1.534 | 1.532 | 1.526 | 1.528 | 1.533 | 1.531 | 1.53 | 1.529 | Wed |  |  |  |  | 1.46 | 1.6
2020-10-25 | 10:00 |  | 2020/10/25 10:00 | 1.522 | 1.529 | 1.527 | 1.521 | 1.523 | 1.528 | 1.526 | 1.525 | 1.524 | Wed |  |  |  |  | 1.46 | 1.6
2020-10-25 | 12:00 |  | 2020/10/25 12:00 | 1.5357 | 1.5427 | 1.5407 | 1.5347 | 1.5367 | 1.5417 | 1.5397 | 1.5387 | 1.5377 | Wed |  |  |  |  | 1.46 | 1.6
2020-10-25 | 14:00 |  | 2020/10/25 14:00 | 1.5187 | 1.5257 | 1.5237 | 1.5177 | 1.5197 | 1.5247 | 1.5227 | 1.5217 | 1.5207 | Wed |  |  |  |  | 1.46 | 1.6
2020-10-25 | 16:00 |  | 2020/10/25 16:00 | 1.5172 | 1.5242 | 1.5222 | 1.5162 | 1.5182 | 1.5232 | 1.5212 | 1.5202 | 1.5192 | Wed |  |  |  |  | 1.46 | 1.6
2020-10-26 | 8:00 | 202010026B | 2020/10/26 8:00 | 1.5219 | 1.5289 | 1.5269 | 1.5209 | 1.5229 | 1.5279 | 1.5259 | 1.5249 | 1.5239 | Thu |  |  |  |  | 1.46 | 1.6
2020-10-26 | 10:00 |  | 2020/10/26 10:00 | 1.5211 | 1.5281 | 1.5261 | 1.5201 | 1.5221 | 1.5271 | 1.5251 | 1.5241 | 1.5231 | Thu |  |  |  |  | 1.46 | 1.6
2020-10-26 | 12:00 |  | 2020/10/26 12:00 | 1.5029 | 1.5099 | 1.5079 | 1.5019 | 1.5039 | 1.5089 | 1.5069 | 1.5059 | 1.5049 | Thu |  |  |  |  | 1.46 | 1.6
2020-10-26 | 14:00 |  | 2020/10/26 14:00 | 1.515 | 1.522 | 1.52 | 1.514 | 1.516 | 1.521 | 1.519 | 1.518 | 1.517 | Thu |  |  |  |  | 1.46 | 1.6
2020-10-26 | 16:00 |  | 2020/10/26 16:00 | 1.515 | 1.522 | 1.52 | 1.514 | 1.516 | 1.521 | 1.519 | 1.518 | 1.517 | Thu |  |  |  |  | 1.46 | 1.6
2020-10-27 | 8:00 | 202010027B | 2020/10/27 8:00 | 1.5227 | 1.5297 | 1.5277 | 1.5217 | 1.5237 | 1.5287 | 1.5267 | 1.5257 | 1.5247 | Fri |  |  |  |  | 1.46 | 1.6
2020-10-27 | 10:00 |  | 2020/10/27 10:00 | 1.5163 | 1.5233 | 1.5213 | 1.5153 | 1.5173 | 1.5223 | 1.5203 | 1.5193 | 1.5183 | Fri |  |  |  |  | 1.46 | 1.6
2020-10-27 | 12:00 |  | 2020/10/27 12:00 | 1.535 | 1.542 | 1.54 | 1.534 | 1.536 | 1.541 | 1.539 | 1.538 | 1.537 | Fri |  |  |  |  | 1.46 | 1.6
2020-10-27 | 14:00 |  | 2020/10/27 14:00 | 1.5163 | 1.5233 | 1.5213 | 1.5153 | 1.5173 | 1.5223 | 1.5203 | 1.5193 | 1.5183 | Fri |  |  |  |  | 1.46 | 1.6
2020-10-27 | 16:00 |  | 2020/10/27 16:00 | 1.511 | 1.518 | 1.516 | 1.51 | 1.512 | 1.517 | 1.515 | 1.514 | 1.513 | Fri |  |  |  |  | 1.46 | 1.6
2020-10-28 | 8:00 | 202010028B | 2020/10/28 8:00 | 1.55 | 1.557 | 1.555 | 1.549 | 1.551 | 1.556 | 1.554 | 1.553 | 1.552 | Mon |  |  |  |  | 1.46 | 1.6
2020-10-28 | 10:00 |  | 2020/10/28 10:00 | 1.5236 | 1.5306 | 1.5286 | 1.5226 | 1.5246 | 1.5296 | 1.5276 | 1.5266 | 1.5256 | Mon |  |  |  |  | 1.46 | 1.6
2020-10-28 | 12:00 |  | 2020/10/28 12:00 | 1.5244 | 1.5314 | 1.5294 | 1.5234 | 1.5254 | 1.5304 | 1.5284 | 1.5274 | 1.5264 | Mon |  |  |  |  | 1.46 | 1.6
2020-10-28 | 14:00 |  | 2020/10/28 14:00 | 1.5117 | 1.5187 | 1.5167 | 1.5107 | 1.5127 | 1.5177 | 1.5157 | 1.5147 | 1.5137 | Mon |  |  |  |  | 1.46 | 1.6
2020-10-28 | 16:00 |  | 2020/10/28 16:00 | 1.535 | 1.542 | 1.54 | 1.534 | 1.536 | 1.541 | 1.539 | 1.538 | 1.537 | Mon |  |  |  |  | 1.46 | 1.6
2020-10-29 | 8:00 | 202010029B | 2020/10/29 8:00 | 1.5285 | 1.5355 | 1.5335 | 1.5275 | 1.5295 | 1.5345 | 1.5325 | 1.5315 | 1.5305 | Tue |  |  |  |  | 1.46 | 1.6
2020-10-29 | 10:00 |  | 2020/10/29 10:00 | 1.5206 | 1.5276 | 1.5256 | 1.5196 | 1.5216 | 1.5266 | 1.5246 | 1.5236 | 1.5226 | Tue |  |  |  |  | 1.46 | 1.6
2020-10-29 | 12:00 |  | 2020/10/29 12:00 | 1.5257 | 1.5327 | 1.5307 | 1.5247 | 1.5267 | 1.5317 | 1.5297 | 1.5287 | 1.5277 | Tue |  |  |  |  | 1.46 | 1.6
2020-10-29 | 14:00 |  | 2020/10/29 14:00 | 1.5196 | 1.5266 | 1.5246 | 1.5186 | 1.5206 | 1.5256 | 1.5236 | 1.5226 | 1.5216 | Tue |  |  |  |  | 1.46 | 1.6
2020-10-29 | 16:00 |  | 2020/10/29 16:00 | 1.5256 | 1.5326 | 1.5306 | 1.5246 | 1.5266 | 1.5316 | 1.5296 | 1.5286 | 1.5276 | Tue |  |  |  |  | 1.46 | 1.6
2020-10-30 | 8:00 | 202010030B | 2020/10/30 8:00 | 1.5179 | 1.5249 | 1.5229 | 1.5169 | 1.5189 | 1.5239 | 1.5219 | 1.5209 | 1.5199 | Wed |  |  |  |  | 1.46 | 1.6
2020-10-30 | 10:00 |  | 2020/10/30 10:00 | 1.5155 | 1.5225 | 1.5205 | 1.5145 | 1.5165 | 1.5215 | 1.5195 | 1.5185 | 1.5175 | Wed |  |  |  |  | 1.46 | 1.6
2020-10-30 | 12:00 |  | 2020/10/30 12:00 | 1.515 | 1.522 | 1.52 | 1.514 | 1.516 | 1.521 | 1.519 | 1.518 | 1.517 | Wed |  |  |  |  | 1.46 | 1.6
2020-10-30 | 14:00 |  | 2020/10/30 14:00 | 1.52 | 1.527 | 1.525 | 1.519 | 1.521 | 1.526 | 1.524 | 1.523 | 1.522 | Wed |  |  |  |  | 1.46 | 1.6
2020-10-30 | 16:00 |  | 2020/10/30 16:00 | 1.5187 | 1.5257 | 1.5237 | 1.5177 | 1.5197 | 1.5247 | 1.5227 | 1.5217 | 1.5207 | Wed |  |  |  |  | 1.46 | 1.6
2020-11-01 | 8:00 | 20201101B | 2020/11/1 8:00 | 1.5103 | 1.5173 | 1.5153 | 1.5093 | 1.5113 | 1.5163 | 1.5143 | 1.5133 | 1.5123 | Thu |  |  |  |  | 1.46 | 1.6
2020-11-01 | 10:00 |  | 2020/11/1 10:00 | 1.535 | 1.542 | 1.54 | 1.534 | 1.536 | 1.541 | 1.539 | 1.538 | 1.537 | Thu |  |  |  |  | 1.46 | 1.6
2020-11-01 | 12:00 |  | 2020/11/1 12:00 | 1.535 | 1.542 | 1.54 | 1.534 | 1.536 | 1.541 | 1.539 | 1.538 | 1.537 | Thu |  |  |  |  | 1.46 | 1.6
2020-11-01 | 14:00 |  | 2020/11/1 14:00 | 1.5208 | 1.5278 | 1.5258 | 1.5198 | 1.5218 | 1.5268 | 1.5248 | 1.5238 | 1.5228 | Thu |  |  |  |  | 1.46 | 1.6
2020-11-01 | 16:00 |  | 2020/11/1 16:00 | 1.5198 | 1.5268 | 1.5248 | 1.5188 | 1.5208 | 1.5258 | 1.5238 | 1.5228 | 1.5218 | Thu |  |  |  |  | 1.46 | 1.6
2020-11-02 | 8:00 | 20201102B | 2020/11/2 8:00 | 1.5339 | 1.5409 | 1.5389 | 1.5329 | 1.5349 | 1.5399 | 1.5379 | 1.5369 | 1.5359 | Fri |  |  |  |  | 1.46 | 1.6
2020-11-02 | 10:00 |  | 2020/11/2 10:00 | 1.5255 | 1.5325 | 1.5305 | 1.5245 | 1.5265 | 1.5315 | 1.5295 | 1.5285 | 1.5275 | Fri |  |  |  |  | 1.46 | 1.6
2020-11-02 | 12:00 |  | 2020/11/2 12:00 | 1.505 | 1.512 | 1.51 | 1.504 | 1.506 | 1.511 | 1.509 | 1.508 | 1.507 | Fri |  |  |  |  | 1.46 | 1.6
2020-11-02 | 14:00 |  | 2020/11/2 14:00 | 1.5109 | 1.5179 | 1.5159 | 1.5099 | 1.5119 | 1.5169 | 1.5149 | 1.5139 | 1.5129 | Fri |  |  |  |  | 1.46 | 1.6
2020-11-02 | 16:00 |  | 2020/11/2 16:00 | 1.5101 | 1.5171 | 1.5151 | 1.5091 | 1.5111 | 1.5161 | 1.5141 | 1.5131 | 1.5121 | Fri |  |  |  |  | 1.46 | 1.6
2020-11-03 | 8:00 | 20201103B | 2020/11/3 8:00 | 1.545 | 1.552 | 1.55 | 1.544 | 1.546 | 1.551 | 1.549 | 1.548 | 1.547 | Mon |  |  |  |  | 1.46 | 1.6
2020-11-03 | 10:00 |  | 2020/11/3 10:00 | 1.5103 | 1.5173 | 1.5153 | 1.5093 | 1.5113 | 1.5163 | 1.5143 | 1.5133 | 1.5123 | Mon |  |  |  |  | 1.46 | 1.6
2020-11-03 | 12:00 |  | 2020/11/3 12:00 | 1.5248 | 1.5318 | 1.5298 | 1.5238 | 1.5258 | 1.5308 | 1.5288 | 1.5278 | 1.5268 | Mon |  |  |  |  | 1.46 | 1.6
2020-11-03 | 14:00 |  | 2020/11/3 14:00 | 1.5037 | 1.5107 | 1.5087 | 1.5027 | 1.5047 | 1.5097 | 1.5077 | 1.5067 | 1.5057 | Mon |  |  |  |  | 1.46 | 1.6
2020-11-03 | 16:00 |  | 2020/11/3 16:00 | 1.5263 | 1.5333 | 1.5313 | 1.5253 | 1.5273 | 1.5323 | 1.5303 | 1.5293 | 1.5283 | Mon |  |  |  |  | 1.46 | 1.6
2020-11-04 | 8:00 | 20201104B | 2020/11/4 8:00 | 1.5235 | 1.5305 | 1.5285 | 1.5225 | 1.5245 | 1.5295 | 1.5275 | 1.5265 | 1.5255 | Tue |  |  |  |  | 1.46 | 1.6
2020-11-04 | 10:00 |  | 2020/11/4 10:00 | 1.5214 | 1.5284 | 1.5264 | 1.5204 | 1.5224 | 1.5274 | 1.5254 | 1.5244 | 1.5234 | Tue |  |  |  |  | 1.46 | 1.6
2020-11-04 | 12:00 |  | 2020/11/4 12:00 | 1.515 | 1.522 | 1.52 | 1.514 | 1.516 | 1.521 | 1.519 | 1.518 | 1.517 | Tue |  |  |  |  | 1.46 | 1.6
2020-11-04 | 14:00 |  | 2020/11/4 14:00 | 1.513 | 1.52 | 1.518 | 1.512 | 1.514 | 1.519 | 1.517 | 1.516 | 1.515 | Tue |  |  |  |  | 1.46 | 1.6
2020-11-04 | 16:00 |  | 2020/11/4 16:00 | 1.515 | 1.522 | 1.52 | 1.514 | 1.516 | 1.521 | 1.519 | 1.518 | 1.517 | Tue |  |  |  |  | 1.46 | 1.6
2020-11-05 | 8:00 | 20201105B | 2020/11/5 8:00 | 1.5251 | 1.5321 | 1.5301 | 1.5241 | 1.5261 | 1.5311 | 1.5291 | 1.5281 | 1.5271 | Wed |  |  |  |  | 1.46 | 1.6
2020-11-05 | 10:00 |  | 2020/11/5 10:00 | 1.5228 | 1.5298 | 1.5278 | 1.5218 | 1.5238 | 1.5288 | 1.5268 | 1.5258 | 1.5248 | Wed |  |  |  |  | 1.46 | 1.6
2020-11-05 | 12:00 |  | 2020/11/5 12:00 | 1.5046 | 1.5116 | 1.5096 | 1.5036 | 1.5056 | 1.5106 | 1.5086 | 1.5076 | 1.5066 | Wed |  |  |  |  | 1.46 | 1.6
2020-11-05 | 14:00 |  | 2020/11/5 14:00 | 1.515 | 1.522 | 1.52 | 1.514 | 1.516 | 1.521 | 1.519 | 1.518 | 1.517 | Wed |  |  |  |  | 1.46 | 1.6
2020-11-05 | 16:00 |  | 2020/11/5 16:00 | 1.5146 | 1.5216 | 1.5196 | 1.5136 | 1.5156 | 1.5206 | 1.5186 | 1.5176 | 1.5166 | Wed |  |  |  |  | 1.46 | 1.6
2020-11-06 | 8:00 | 20201106B | 2020/11/6 8:00 | 1.5299 | 1.5369 | 1.5349 | 1.5289 | 1.5309 | 1.5359 | 1.5339 | 1.5329 | 1.5319 | Thu |  |  |  |  | 1.46 | 1.6
2020-11-06 | 10:00 |  | 2020/11/6 10:00 | 1.5263 | 1.5333 | 1.5313 | 1.5253 | 1.5273 | 1.5323 | 1.5303 | 1.5293 | 1.5283 | Thu |  |  |  |  | 1.46 | 1.6
2020-11-06 | 12:00 |  | 2020/11/6 12:00 | 1.5185 | 1.5255 | 1.5235 | 1.5175 | 1.5195 | 1.5245 | 1.5225 | 1.5215 | 1.5205 | Thu |  |  |  |  | 1.46 | 1.6
2020-11-06 | 14:00 |  | 2020/11/6 14:00 | 1.5119 | 1.5189 | 1.5169 | 1.5109 | 1.5129 | 1.5179 | 1.5159 | 1.5149 | 1.5139 | Thu |  |  |  |  | 1.46 | 1.6
2020-11-06 | 16:00 |  | 2020/11/6 16:00 | 1.5176 | 1.5246 | 1.5226 | 1.5166 | 1.5186 | 1.5236 | 1.5216 | 1.5206 | 1.5196 | Thu |  |  |  |  | 1.46 | 1.6
2020-11-07 | 8:00 | 20201107B | 2020/11/7 8:00 | 1.5265 | 1.5335 | 1.5315 | 1.5255 | 1.5275 | 1.5325 | 1.5305 | 1.5295 | 1.5285 | Fri |  |  |  |  | 1.46 | 1.6
2020-11-07 | 10:00 |  | 2020/11/7 10:00 | 1.5253 | 1.5323 | 1.5303 | 1.5243 | 1.5263 | 1.5313 | 1.5293 | 1.5283 | 1.5273 | Fri |  |  |  |  | 1.46 | 1.6
2020-11-07 | 12:00 |  | 2020/11/7 12:00 | 1.5148 | 1.5218 | 1.5198 | 1.5138 | 1.5158 | 1.5208 | 1.5188 | 1.5178 | 1.5168 | Fri |  |  |  |  | 1.46 | 1.6
2020-11-07 | 14:00 |  | 2020/11/7 14:00 | 1.5194 | 1.5264 | 1.5244 | 1.5184 | 1.5204 | 1.5254 | 1.5234 | 1.5224 | 1.5214 | Fri |  |  |  |  | 1.46 | 1.6
2020-11-07 | 16:00 |  | 2020/11/7 16:00 | 1.5155 | 1.5225 | 1.5205 | 1.5145 | 1.5165 | 1.5215 | 1.5195 | 1.5185 | 1.5175 | Fri |  |  |  |  | 1.46 | 1.6
2020-11-08 | 8:00 | 20201108B | 2020/11/8 8:00 | 1.546 | 1.553 | 1.551 | 1.545 | 1.547 | 1.552 | 1.55 | 1.549 | 1.548 | Mon |  |  |  |  | 1.46 | 1.6
2020-11-08 | 10:00 |  | 2020/11/8 10:00 | 1.5198 | 1.5268 | 1.5248 | 1.5188 | 1.5208 | 1.5258 | 1.5238 | 1.5228 | 1.5218 | Mon |  |  |  |  | 1.46 | 1.6
2020-11-08 | 12:00 |  | 2020/11/8 12:00 | 1.5047 | 1.5117 | 1.5097 | 1.5037 | 1.5057 | 1.5107 | 1.5087 | 1.5077 | 1.5067 | Mon |  |  |  |  | 1.46 | 1.6
2020-11-08 | 14:00 |  | 2020/11/8 14:00 | 1.515 | 1.522 | 1.52 | 1.514 | 1.516 | 1.521 | 1.519 | 1.518 | 1.517 | Mon |  |  |  |  | 1.46 | 1.6
2020-11-08 | 16:00 |  | 2020/11/8 16:00 | 1.515 | 1.522 | 1.52 | 1.514 | 1.516 | 1.521 | 1.519 | 1.518 | 1.517 | Mon |  |  |  |  | 1.46 | 1.6
2020-11-09 | 8:00 | 20201109B | 2020/11/9 8:00 | 1.5247 | 1.5317 | 1.5297 | 1.5237 | 1.5257 | 1.5307 | 1.5287 | 1.5277 | 1.5267 | Tue |  |  |  |  | 1.46 | 1.6
2020-11-09 | 10:00 |  | 2020/11/9 10:00 | 1.5194 | 1.5264 | 1.5244 | 1.5184 | 1.5204 | 1.5254 | 1.5234 | 1.5224 | 1.5214 | Tue |  |  |  |  | 1.46 | 1.6
2020-11-09 | 12:00 |  | 2020/11/9 12:00 | 1.5188 | 1.5258 | 1.5238 | 1.5178 | 1.5198 | 1.5248 | 1.5228 | 1.5218 | 1.5208 | Tue |  |  |  |  | 1.46 | 1.6
2020-11-09 | 14:00 |  | 2020/11/9 14:00 | 1.5272 | 1.5342 | 1.5322 | 1.5262 | 1.5282 | 1.5332 | 1.5312 | 1.5302 | 1.5292 | Tue |  |  |  |  | 1.46 | 1.6
2020-11-09 | 16:00 |  | 2020/11/9 16:00 | 1.5106 | 1.5176 | 1.5156 | 1.5096 | 1.5116 | 1.5166 | 1.5146 | 1.5136 | 1.5126 | Tue |  |  |  |  | 1.46 | 1.6
2020-11-10 | 8:00 | 20201110B | 2020/11/10 8:00 | 1.515 | 1.522 | 1.52 | 1.514 | 1.516 | 1.521 | 1.519 | 1.518 | 1.517 | Wed |  |  |  |  | 1.46 | 1.6
2020-11-10 | 10:00 |  | 2020/11/10 10:00 | 1.515 | 1.522 | 1.52 | 1.514 | 1.516 | 1.521 | 1.519 | 1.518 | 1.517 | Wed |  |  |  |  | 1.46 | 1.6
2020-11-10 | 12:00 |  | 2020/11/10 12:00 | 1.5165 | 1.5235 | 1.5215 | 1.5155 | 1.5175 | 1.5225 | 1.5205 | 1.5195 | 1.5185 | Wed |  |  |  |  | 1.46 | 1.6
2020-11-10 | 14:00 |  | 2020/11/10 14:00 | 1.5267 | 1.5337 | 1.5317 | 1.5257 | 1.5277 | 1.5327 | 1.5307 | 1.5297 | 1.5287 | Wed |  |  |  |  | 1.46 | 1.6
2020-11-10 | 16:00 |  | 2020/11/10 16:00 | 1.5251 | 1.5321 | 1.5301 | 1.5241 | 1.5261 | 1.5311 | 1.5291 | 1.5281 | 1.5271 | Wed |  |  |  |  | 1.46 | 1.6
2020-11-11 | 8:00 | 20201111A | 2020/11/11 8:00 | 1.5238 | 1.5308 | 1.5288 | 1.5228 | 1.5248 | 1.5298 | 1.5278 | 1.5268 | 1.5258 | Thu |  |  |  |  | 1.46 | 1.6
2020-11-11 | 10:00 |  | 2020/11/11 10:00 | 1.5221 | 1.5291 | 1.5271 | 1.5211 | 1.5231 | 1.5281 | 1.5261 | 1.5251 | 1.5241 | Thu |  |  |  |  | 1.46 | 1.6
2020-11-11 | 12:00 |  | 2020/11/11 12:00 | 1.5132 | 1.5202 | 1.5182 | 1.5122 | 1.5142 | 1.5192 | 1.5172 | 1.5162 | 1.5152 | Thu |  |  |  |  | 1.46 | 1.6
2020-11-11 | 14:00 |  | 2020/11/11 14:00 | 1.511 | 1.518 | 1.516 | 1.51 | 1.512 | 1.517 | 1.515 | 1.514 | 1.513 | Thu |  |  |  |  | 1.46 | 1.6
2020-11-11 | 16:00 |  | 2020/11/11 16:00 | 1.5191 | 1.5261 | 1.5241 | 1.5181 | 1.5201 | 1.5251 | 1.5231 | 1.5221 | 1.5211 | Thu |  |  |  |  | 1.46 | 1.6
2020-11-12 | 8:00 | 20201112B | 2020/11/12 8:00 | 1.5173 | 1.5243 | 1.5223 | 1.5163 | 1.5183 | 1.5233 | 1.5213 | 1.5203 | 1.5193 | Fri |  |  |  |  | 1.46 | 1.6
2020-11-12 | 10:00 |  | 2020/11/12 10:00 | 1.514 | 1.521 | 1.519 | 1.513 | 1.515 | 1.52 | 1.518 | 1.517 | 1.516 | Fri |  |  |  |  | 1.46 | 1.6
2020-11-12 | 12:00 |  | 2020/11/12 12:00 | 1.505 | 1.512 | 1.51 | 1.504 | 1.506 | 1.511 | 1.509 | 1.508 | 1.507 | Fri |  |  |  |  | 1.46 | 1.6
2020-11-12 | 14:00 |  | 2020/11/12 14:00 | 1.5223 | 1.5293 | 1.5273 | 1.5213 | 1.5233 | 1.5283 | 1.5263 | 1.5253 | 1.5243 | Fri |  |  |  |  | 1.46 | 1.6
2020-11-12 | 16:00 |  | 2020/11/12 16:00 | 1.5139 | 1.5209 | 1.5189 | 1.5129 | 1.5149 | 1.5199 | 1.5179 | 1.5169 | 1.5159 | Fri |  |  |  |  | 1.46 | 1.6
2020-11-13 | 8:00 | 202011013B | 2020/11/13 8:00 | 1.547 | 1.554 | 1.552 | 1.546 | 1.548 | 1.553 | 1.551 | 1.55 | 1.549 | Mon |  |  |  |  | 1.46 | 1.6
2020-11-13 | 10:00 |  | 2020/11/13 10:00 | 1.515 | 1.522 | 1.52 | 1.514 | 1.516 | 1.521 | 1.519 | 1.518 | 1.517 | Mon |  |  |  |  | 1.46 | 1.6
2020-11-13 | 12:00 |  | 2020/11/13 12:00 | 1.5276 | 1.5346 | 1.5326 | 1.5266 | 1.5286 | 1.5336 | 1.5316 | 1.5306 | 1.5296 | Mon |  |  |  |  | 1.46 | 1.6
2020-11-13 | 14:00 |  | 2020/11/13 14:00 | 1.5105 | 1.5175 | 1.5155 | 1.5095 | 1.5115 | 1.5165 | 1.5145 | 1.5135 | 1.5125 | Mon |  |  |  |  | 1.46 | 1.6
2020-11-13 | 16:00 |  | 2020/11/13 16:00 | 1.515 | 1.522 | 1.52 | 1.514 | 1.516 | 1.521 | 1.519 | 1.518 | 1.517 | Mon |  |  |  |  | 1.46 | 1.6
2020-11-14 | 8:00 | 202011014B | 2020/11/14 8:00 | 1.522 | 1.529 | 1.527 | 1.521 | 1.523 | 1.528 | 1.526 | 1.525 | 1.524 | Tue |  |  |  |  | 1.46 | 1.6
2020-11-14 | 10:00 |  | 2020/11/14 10:00 | 1.516 | 1.523 | 1.521 | 1.515 | 1.517 | 1.522 | 1.52 | 1.519 | 1.518 | Tue |  |  |  |  | 1.46 | 1.6
2020-11-14 | 12:00 |  | 2020/11/14 12:00 | 1.5252 | 1.5322 | 1.5302 | 1.5242 | 1.5262 | 1.5312 | 1.5292 | 1.5282 | 1.5272 | Tue |  |  |  |  | 1.46 | 1.6
2020-11-14 | 14:00 |  | 2020/11/14 14:00 | 1.5164 | 1.5234 | 1.5214 | 1.5154 | 1.5174 | 1.5224 | 1.5204 | 1.5194 | 1.5184 | Tue |  |  |  |  | 1.46 | 1.6
2020-11-14 | 16:00 |  | 2020/11/14 16:00 | 1.511 | 1.518 | 1.516 | 1.51 | 1.512 | 1.517 | 1.515 | 1.514 | 1.513 | Tue |  |  |  |  | 1.46 | 1.6
2020-11-15 | 8:00 | 202011015B | 2020/11/15 8:00 | 1.5182 | 1.5252 | 1.5232 | 1.5172 | 1.5192 | 1.5242 | 1.5222 | 1.5212 | 1.5202 | Wed |  |  |  |  | 1.46 | 1.6
2020-11-15 | 10:00 |  | 2020/11/15 10:00 | 1.5143 | 1.5213 | 1.5193 | 1.5133 | 1.5153 | 1.5203 | 1.5183 | 1.5173 | 1.5163 | Wed |  |  |  |  | 1.46 | 1.6
2020-11-15 | 12:00 |  | 2020/11/15 12:00 | 1.515 | 1.522 | 1.52 | 1.514 | 1.516 | 1.521 | 1.519 | 1.518 | 1.517 | Wed |  |  |  |  | 1.46 | 1.6
2020-11-15 | 14:00 |  | 2020/11/15 14:00 | 1.515 | 1.522 | 1.52 | 1.514 | 1.516 | 1.521 | 1.519 | 1.518 | 1.517 | Wed |  |  |  |  | 1.46 | 1.6
2020-11-15 | 16:00 |  | 2020/11/15 16:00 | 1.5185 | 1.5255 | 1.5235 | 1.5175 | 1.5195 | 1.5245 | 1.5225 | 1.5215 | 1.5205 | Wed |  |  |  |  | 1.46 | 1.6
2020-11-16 | 8:00 | 202011016B | 2020/11/16 8:00 | 1.5336 | 1.5406 | 1.5386 | 1.5326 | 1.5346 | 1.5396 | 1.5376 | 1.5366 | 1.5356 | Thu |  |  |  |  | 1.46 | 1.6
2020-11-16 | 10:00 |  | 2020/11/16 10:00 | 1.5253 | 1.5323 | 1.5303 | 1.5243 | 1.5263 | 1.5313 | 1.5293 | 1.5283 | 1.5273 | Thu |  |  |  |  | 1.46 | 1.6
2020-11-16 | 12:00 |  | 2020/11/16 12:00 | 1.515 | 1.522 | 1.52 | 1.514 | 1.516 | 1.521 | 1.519 | 1.518 | 1.517 | Thu |  |  |  |  | 1.46 | 1.6
2020-11-16 | 14:00 |  | 2020/11/16 14:00 | 1.518 | 1.525 | 1.523 | 1.517 | 1.519 | 1.524 | 1.522 | 1.521 | 1.52 | Thu |  |  |  |  | 1.46 | 1.6
2020-11-16 | 16:00 |  | 2020/11/16 16:00 | 1.5158 | 1.5228 | 1.5208 | 1.5148 | 1.5168 | 1.5218 | 1.5198 | 1.5188 | 1.5178 | Thu |  |  |  |  | 1.46 | 1.6
2020-11-17 | 8:00 | 202011017B | 2020/11/17 8:00 | 1.5171 | 1.5241 | 1.5221 | 1.5161 | 1.5181 | 1.5231 | 1.5211 | 1.5201 | 1.5191 | Fri |  |  |  |  | 1.46 | 1.6
2020-11-17 | 10:00 |  | 2020/11/17 10:00 | 1.5141 | 1.5211 | 1.5191 | 1.5131 | 1.5151 | 1.5201 | 1.5181 | 1.5171 | 1.5161 | Fri |  |  |  |  | 1.46 | 1.6
2020-11-17 | 12:00 |  | 2020/11/17 12:00 | 1.521 | 1.528 | 1.526 | 1.52 | 1.522 | 1.527 | 1.525 | 1.524 | 1.523 | Fri |  |  |  |  | 1.46 | 1.6
2020-11-17 | 14:00 |  | 2020/11/17 14:00 | 1.5148 | 1.5218 | 1.5198 | 1.5138 | 1.5158 | 1.5208 | 1.5188 | 1.5178 | 1.5168 | Fri |  |  |  |  | 1.46 | 1.6
2020-11-17 | 16:00 |  | 2020/11/17 16:00 | 1.513 | 1.52 | 1.518 | 1.512 | 1.514 | 1.519 | 1.517 | 1.516 | 1.515 | Fri |  |  |  |  | 1.46 | 1.6
2020-11-18 | 8:00 | 202011018B | 2020/11/18 8:00 | 1.545 | 1.552 | 1.55 | 1.544 | 1.546 | 1.551 | 1.549 | 1.548 | 1.547 | Mon |  |  |  |  | 1.46 | 1.6
2020-11-18 | 10:00 |  | 2020/11/18 10:00 | 1.5164 | 1.5234 | 1.5214 | 1.5154 | 1.5174 | 1.5224 | 1.5204 | 1.5194 | 1.5184 | Mon |  |  |  |  | 1.46 | 1.6
2020-11-18 | 12:00 |  | 2020/11/18 12:00 | 1.5049 | 1.5119 | 1.5099 | 1.5039 | 1.5059 | 1.5109 | 1.5089 | 1.5079 | 1.5069 | Mon |  |  |  |  | 1.46 | 1.6
2020-11-18 | 14:00 |  | 2020/11/18 14:00 | 1.5262 | 1.5332 | 1.5312 | 1.5252 | 1.5272 | 1.5322 | 1.5302 | 1.5292 | 1.5282 | Mon |  |  |  |  | 1.46 | 1.6
2020-11-18 | 16:00 |  | 2020/11/18 16:00 | 1.5242 | 1.5312 | 1.5292 | 1.5232 | 1.5252 | 1.5302 | 1.5282 | 1.5272 | 1.5262 | Mon |  |  |  |  | 1.46 | 1.6
2020-11-19 | 8:00 | 202011019B | 2020/11/19 8:00 | 1.5314 | 1.5384 | 1.5364 | 1.5304 | 1.5324 | 1.5374 | 1.5354 | 1.5344 | 1.5334 | Tue |  |  |  |  | 1.46 | 1.6
2020-11-19 | 10:00 |  | 2020/11/19 10:00 | 1.5231 | 1.5301 | 1.5281 | 1.5221 | 1.5241 | 1.5291 | 1.5271 | 1.5261 | 1.5251 | Tue |  |  |  |  | 1.46 | 1.6
2020-11-19 | 12:00 |  | 2020/11/19 12:00 | 1.5114 | 1.5184 | 1.5164 | 1.5104 | 1.5124 | 1.5174 | 1.5154 | 1.5144 | 1.5134 | Tue |  |  |  |  | 1.46 | 1.6
2020-11-19 | 14:00 |  | 2020/11/19 14:00 | 1.5126 | 1.5196 | 1.5176 | 1.5116 | 1.5136 | 1.5186 | 1.5166 | 1.5156 | 1.5146 | Tue |  |  |  |  | 1.46 | 1.6
2020-11-19 | 16:00 |  | 2020/11/19 16:00 | 1.5199 | 1.5269 | 1.5249 | 1.5189 | 1.5209 | 1.5259 | 1.5239 | 1.5229 | 1.5219 | Tue |  |  |  |  | 1.46 | 1.6
2020-11-20 | 8:00 | 202011020B | 2020/11/20 8:00 | 1.519 | 1.526 | 1.524 | 1.518 | 1.52 | 1.525 | 1.523 | 1.522 | 1.521 | Wed |  |  |  |  | 1.46 | 1.6
2020-11-20 | 10:00 |  | 2020/11/20 10:00 | 1.5184 | 1.5254 | 1.5234 | 1.5174 | 1.5194 | 1.5244 | 1.5224 | 1.5214 | 1.5204 | Wed |  |  |  |  | 1.46 | 1.6
2020-11-20 | 12:00 |  | 2020/11/20 12:00 | 1.5176 | 1.5246 | 1.5226 | 1.5166 | 1.5186 | 1.5236 | 1.5216 | 1.5206 | 1.5196 | Wed |  |  |  |  | 1.46 | 1.6
2020-11-20 | 14:00 |  | 2020/11/20 14:00 | 1.515 | 1.522 | 1.52 | 1.514 | 1.516 | 1.521 | 1.519 | 1.518 | 1.517 | Wed |  |  |  |  | 1.46 | 1.6
2020-11-20 | 16:00 |  | 2020/11/20 16:00 | 1.5196 | 1.5266 | 1.5246 | 1.5186 | 1.5206 | 1.5256 | 1.5236 | 1.5226 | 1.5216 | Wed |  |  |  |  | 1.46 | 1.6
2020-11-21 | 8:00 | 202011021B | 2020/11/21 8:00 | 1.5197 | 1.5267 | 1.5247 | 1.5187 | 1.5207 | 1.5257 | 1.5237 | 1.5227 | 1.5217 | Thu |  |  |  |  | 1.46 | 1.6
2020-11-21 | 10:00 |  | 2020/11/21 10:00 | 1.5121 | 1.5191 | 1.5171 | 1.5111 | 1.5131 | 1.5181 | 1.5161 | 1.5151 | 1.5141 | Thu |  |  |  |  | 1.46 | 1.6
2020-11-21 | 12:00 |  | 2020/11/21 12:00 | 1.5138 | 1.5208 | 1.5188 | 1.5128 | 1.5148 | 1.5198 | 1.5178 | 1.5168 | 1.5158 | Thu |  |  |  |  | 1.46 | 1.6
2020-11-21 | 14:00 |  | 2020/11/21 14:00 | 1.5163 | 1.5233 | 1.5213 | 1.5153 | 1.5173 | 1.5223 | 1.5203 | 1.5193 | 1.5183 | Thu |  |  |  |  | 1.46 | 1.6
2020-11-21 | 16:00 |  | 2020/11/21 16:00 | 1.516 | 1.523 | 1.521 | 1.515 | 1.517 | 1.522 | 1.52 | 1.519 | 1.518 | Thu |  |  |  |  | 1.46 | 1.6
2020-11-22 | 8:00 | 202011022B | 2020/11/22 8:00 | 1.5167 | 1.5237 | 1.5217 | 1.5157 | 1.5177 | 1.5227 | 1.5207 | 1.5197 | 1.5187 | Fri |  |  |  |  | 1.46 | 1.6
2020-11-22 | 10:00 |  | 2020/11/22 10:00 | 1.5104 | 1.5174 | 1.5154 | 1.5094 | 1.5114 | 1.5164 | 1.5144 | 1.5134 | 1.5124 | Fri |  |  |  |  | 1.46 | 1.6
2020-11-22 | 12:00 |  | 2020/11/22 12:00 | 1.5156 | 1.5226 | 1.5206 | 1.5146 | 1.5166 | 1.5216 | 1.5196 | 1.5186 | 1.5176 | Fri |  |  |  |  | 1.46 | 1.6
2020-11-22 | 14:00 |  | 2020/11/22 14:00 | 1.5235 | 1.5305 | 1.5285 | 1.5225 | 1.5245 | 1.5295 | 1.5275 | 1.5265 | 1.5255 | Fri |  |  |  |  | 1.46 | 1.6
2020-11-22 | 16:00 |  | 2020/11/22 16:00 | 1.515 | 1.522 | 1.52 | 1.514 | 1.516 | 1.521 | 1.519 | 1.518 | 1.517 | Fri |  |  |  |  | 1.46 | 1.6
2020-11-23 | 8:00 | 202011023B | 2020/11/23 8:00 | 1.543 | 1.55 | 1.548 | 1.542 | 1.544 | 1.549 | 1.547 | 1.546 | 1.545 | Mon |  |  |  |  | 1.46 | 1.6
2020-11-23 | 10:00 |  | 2020/11/23 10:00 | 1.5178 | 1.5248 | 1.5228 | 1.5168 | 1.5188 | 1.5238 | 1.5218 | 1.5208 | 1.5198 | Mon |  |  |  |  | 1.46 | 1.6
2020-11-23 | 12:00 |  | 2020/11/23 12:00 | 1.518 | 1.525 | 1.523 | 1.517 | 1.519 | 1.524 | 1.522 | 1.521 | 1.52 | Mon |  |  |  |  | 1.46 | 1.6
2020-11-23 | 14:00 |  | 2020/11/23 14:00 | 1.5122 | 1.5192 | 1.5172 | 1.5112 | 1.5132 | 1.5182 | 1.5162 | 1.5152 | 1.5142 | Mon |  |  |  |  | 1.46 | 1.6
2020-11-23 | 16:00 |  | 2020/11/23 16:00 | 1.515 | 1.522 | 1.52 | 1.514 | 1.516 | 1.521 | 1.519 | 1.518 | 1.517 | Mon |  |  |  |  | 1.46 | 1.6
2020-11-24 | 8:00 | 202011024B | 2020/11/24 8:00 | 1.5118 | 1.5188 | 1.5168 | 1.5108 | 1.5128 | 1.5178 | 1.5158 | 1.5148 | 1.5138 | Tue |  |  |  |  | 1.46 | 1.6
2020-11-24 | 10:00 |  | 2020/11/24 10:00 | 1.5108 | 1.5178 | 1.5158 | 1.5098 | 1.5118 | 1.5168 | 1.5148 | 1.5138 | 1.5128 | Tue |  |  |  |  | 1.46 | 1.6
2020-11-24 | 12:00 |  | 2020/11/24 12:00 | 1.5186 | 1.5256 | 1.5236 | 1.5176 | 1.5196 | 1.5246 | 1.5226 | 1.5216 | 1.5206 | Tue |  |  |  |  | 1.46 | 1.6
2020-11-24 | 14:00 |  | 2020/11/24 14:00 | 1.515 | 1.522 | 1.52 | 1.514 | 1.516 | 1.521 | 1.519 | 1.518 | 1.517 | Tue |  |  |  |  | 1.46 | 1.6
2020-11-24 | 16:00 |  | 2020/11/24 16:00 | 1.5025 | 1.5095 | 1.5075 | 1.5015 | 1.5035 | 1.5085 | 1.5065 | 1.5055 | 1.5045 | Tue |  |  |  |  | 1.46 | 1.6
2020-11-25 | 8:00 | 202011025B | 2020/11/25 8:00 | 1.5121 | 1.5191 | 1.5171 | 1.5111 | 1.5131 | 1.5181 | 1.5161 | 1.5151 | 1.5141 | Wed |  |  |  |  | 1.46 | 1.6
2020-11-25 | 10:00 |  | 2020/11/25 10:00 | 1.515 | 1.522 | 1.52 | 1.514 | 1.516 | 1.521 | 1.519 | 1.518 | 1.517 | Wed |  |  |  |  | 1.46 | 1.6
2020-11-25 | 12:00 |  | 2020/11/25 12:00 | 1.5015 | 1.5085 | 1.5065 | 1.5005 | 1.5025 | 1.5075 | 1.5055 | 1.5045 | 1.5035 | Wed |  |  |  |  | 1.46 | 1.6
2020-11-25 | 14:00 |  | 2020/11/25 14:00 | 1.5148 | 1.5218 | 1.5198 | 1.5138 | 1.5158 | 1.5208 | 1.5188 | 1.5178 | 1.5168 | Wed |  |  |  |  | 1.46 | 1.6
2020-11-25 | 16:00 |  | 2020/11/25 16:00 | 1.515 | 1.522 | 1.52 | 1.514 | 1.516 | 1.521 | 1.519 | 1.518 | 1.517 | Wed |  |  |  |  | 1.46 | 1.6
2020-11-26 | 8:00 | 202011026B | 2020/11/26 8:00 | 1.515 | 1.522 | 1.52 | 1.514 | 1.516 | 1.521 | 1.519 | 1.518 | 1.517 | Thu |  |  |  |  | 1.46 | 1.6
2020-11-26 | 10:00 |  | 2020/11/26 10:00 | 1.515 | 1.522 | 1.52 | 1.514 | 1.516 | 1.521 | 1.519 | 1.518 | 1.517 | Thu |  |  |  |  | 1.46 | 1.6
2020-11-26 | 12:00 |  | 2020/11/26 12:00 | 1.5156 | 1.5226 | 1.5206 | 1.5146 | 1.5166 | 1.5216 | 1.5196 | 1.5186 | 1.5176 | Thu |  |  |  |  | 1.46 | 1.6
2020-11-26 | 14:00 |  | 2020/11/26 14:00 | 1.5027 | 1.5097 | 1.5077 | 1.5017 | 1.5037 | 1.5087 | 1.5067 | 1.5057 | 1.5047 | Thu |  |  |  |  | 1.46 | 1.6
2020-11-26 | 16:00 |  | 2020/11/26 16:00 | 1.5029 | 1.5099 | 1.5079 | 1.5019 | 1.5039 | 1.5089 | 1.5069 | 1.5059 | 1.5049 | Thu |  |  |  |  | 1.46 | 1.6
2020-11-27 | 8:00 | 202011027B | 2020/11/27 8:00 | 1.5111 | 1.5181 | 1.5161 | 1.5101 | 1.5121 | 1.5171 | 1.5151 | 1.5141 | 1.5131 | Fri |  |  |  |  | 1.46 | 1.6
2020-11-27 | 10:00 |  | 2020/11/27 10:00 | 1.515 | 1.522 | 1.52 | 1.514 | 1.516 | 1.521 | 1.519 | 1.518 | 1.517 | Fri |  |  |  |  | 1.46 | 1.6
2020-11-27 | 12:00 |  | 2020/11/27 12:00 | 1.5183 | 1.5253 | 1.5233 | 1.5173 | 1.5193 | 1.5243 | 1.5223 | 1.5213 | 1.5203 | Fri |  |  |  |  | 1.46 | 1.6
2020-11-27 | 14:00 |  | 2020/11/27 14:00 | 1.515 | 1.522 | 1.52 | 1.514 | 1.516 | 1.521 | 1.519 | 1.518 | 1.517 | Fri |  |  |  |  | 1.46 | 1.6
2020-11-27 | 16:00 |  | 2020/11/27 16:00 | 1.515 | 1.522 | 1.52 | 1.514 | 1.516 | 1.521 | 1.519 | 1.518 | 1.517 | Fri |  |  |  |  | 1.46 | 1.6
2020-11-28 | 8:00 | 202011028B | 2020/11/28 8:00 | 1.54 | 1.547 | 1.545 | 1.539 | 1.541 | 1.546 | 1.544 | 1.543 | 1.542 | Mon |  |  |  |  | 1.46 | 1.6
2020-11-28 | 10:00 |  | 2020/11/28 10:00 | 1.5155 | 1.5225 | 1.5205 | 1.5145 | 1.5165 | 1.5215 | 1.5195 | 1.5185 | 1.5175 | Mon |  |  |  |  | 1.46 | 1.6
2020-11-28 | 12:00 |  | 2020/11/28 12:00 | 1.5187 | 1.5257 | 1.5237 | 1.5177 | 1.5197 | 1.5247 | 1.5227 | 1.5217 | 1.5207 | Mon |  |  |  |  | 1.46 | 1.6
2020-11-28 | 14:00 |  | 2020/11/28 14:00 | 1.515 | 1.522 | 1.52 | 1.514 | 1.516 | 1.521 | 1.519 | 1.518 | 1.517 | Mon |  |  |  |  | 1.46 | 1.6
2020-11-28 | 16:00 |  | 2020/11/28 16:00 | 1.5001 | 1.5071 | 1.5051 | 1.4991 | 1.5011 | 1.5061 | 1.5041 | 1.5031 | 1.5021 | Mon |  |  |  |  | 1.46 | 1.6
2020-11-29 | 8:00 | 202011029B | 2020/11/29 8:00 | 1.5137 | 1.5207 | 1.5187 | 1.5127 | 1.5147 | 1.5197 | 1.5177 | 1.5167 | 1.5157 | Tue |  |  |  |  | 1.46 | 1.6
2020-11-29 | 10:00 |  | 2020/11/29 10:00 | 1.5114 | 1.5184 | 1.5164 | 1.5104 | 1.5124 | 1.5174 | 1.5154 | 1.5144 | 1.5134 | Tue |  |  |  |  | 1.46 | 1.6
2020-11-29 | 12:00 |  | 2020/11/29 12:00 | 1.515 | 1.522 | 1.52 | 1.514 | 1.516 | 1.521 | 1.519 | 1.518 | 1.517 | Tue |  |  |  |  | 1.46 | 1.6
2020-11-29 | 14:00 |  | 2020/11/29 14:00 | 1.5125 | 1.5195 | 1.5175 | 1.5115 | 1.5135 | 1.5185 | 1.5165 | 1.5155 | 1.5145 | Tue |  |  |  |  | 1.46 | 1.6
2020-11-29 | 16:00 |  | 2020/11/29 16:00 | 1.505 | 1.512 | 1.51 | 1.504 | 1.506 | 1.511 | 1.509 | 1.508 | 1.507 | Tue |  |  |  |  | 1.46 | 1.6
2020-11-30 | 8:00 | 202011030B | 2020/11/30 8:00 | 1.5171 | 1.5241 | 1.5221 | 1.5161 | 1.5181 | 1.5231 | 1.5211 | 1.5201 | 1.5191 | Wed |  |  |  |  | 1.46 | 1.6
2020-11-30 | 10:00 |  | 2020/11/30 10:00 | 1.515 | 1.522 | 1.52 | 1.514 | 1.516 | 1.521 | 1.519 | 1.518 | 1.517 | Wed |  |  |  |  | 1.46 | 1.6
2020-11-30 | 12:00 |  | 2020/11/30 12:00 | 1.5198 | 1.5268 | 1.5248 | 1.5188 | 1.5208 | 1.5258 | 1.5238 | 1.5228 | 1.5218 | Wed |  |  |  |  | 1.46 | 1.6
2020-11-30 | 14:00 |  | 2020/11/30 14:00 | 1.5169 | 1.5239 | 1.5219 | 1.5159 | 1.5179 | 1.5229 | 1.5209 | 1.5199 | 1.5189 | Wed |  |  |  |  | 1.46 | 1.6
2020-11-30 | 16:00 |  | 2020/11/30 16:00 | 1.515 | 1.522 | 1.52 | 1.514 | 1.516 | 1.521 | 1.519 | 1.518 | 1.517 | Wed |  |  |  |  | 1.46 | 1.6
2020-12-01 | 8:00 | 20201201B | 2020/12/1 8:00 | 1.495 | 1.502 | 1.5 | 1.494 | 1.496 | 1.501 | 1.499 | 1.498 | 1.497 | Thu |  |  |  |  | 1.46 | 1.6
2020-12-01 | 10:00 |  | 2020/12/1 10:00 | 1.495 | 1.502 | 1.5 | 1.494 | 1.496 | 1.501 | 1.499 | 1.498 | 1.497 | Thu |  |  |  |  | 1.46 | 1.6
2020-12-01 | 12:00 |  | 2020/12/1 12:00 | 1.495 | 1.502 | 1.5 | 1.494 | 1.496 | 1.501 | 1.499 | 1.498 | 1.497 | Thu |  |  |  |  | 1.46 | 1.6
2020-12-01 | 14:00 |  | 2020/12/1 14:00 | 1.5044 | 1.5114 | 1.5094 | 1.5034 | 1.5054 | 1.5104 | 1.5084 | 1.5074 | 1.5064 | Thu |  |  |  |  | 1.46 | 1.6
2020-12-01 | 16:00 |  | 2020/12/1 16:00 | 1.5046 | 1.5116 | 1.5096 | 1.5036 | 1.5056 | 1.5106 | 1.5086 | 1.5076 | 1.5066 | Thu |  |  |  |  | 1.46 | 1.6
2020-12-02 | 8:00 | 20201202B | 2020/12/2 8:00 | 1.5249 | 1.5319 | 1.5299 | 1.5239 | 1.5259 | 1.5309 | 1.5289 | 1.5279 | 1.5269 | Fri |  |  |  |  | 1.46 | 1.6
2020-12-02 | 10:00 |  | 2020/12/2 10:00 | 1.495 | 1.502 | 1.5 | 1.494 | 1.496 | 1.501 | 1.499 | 1.498 | 1.497 | Fri |  |  |  |  | 1.46 | 1.6
2020-12-02 | 12:00 |  | 2020/12/2 12:00 | 1.5005 | 1.5075 | 1.5055 | 1.4995 | 1.5015 | 1.5065 | 1.5045 | 1.5035 | 1.5025 | Fri |  |  |  |  | 1.46 | 1.6
2020-12-02 | 14:00 |  | 2020/12/2 14:00 | 1.495 | 1.502 | 1.5 | 1.494 | 1.496 | 1.501 | 1.499 | 1.498 | 1.497 | Fri |  |  |  |  | 1.46 | 1.6
2020-12-02 | 16:00 |  | 2020/12/2 16:00 | 1.5004 | 1.5074 | 1.5054 | 1.4994 | 1.5014 | 1.5064 | 1.5044 | 1.5034 | 1.5024 | Fri |  |  |  |  | 1.46 | 1.6
2020-12-03 | 8:00 | 20201203B | 2020/12/3 8:00 | 1.53 | 1.537 | 1.535 | 1.529 | 1.531 | 1.536 | 1.534 | 1.533 | 1.532 | Mon |  |  |  |  | 1.46 | 1.6
2020-12-03 | 10:00 |  | 2020/12/3 10:00 | 1.501 | 1.508 | 1.506 | 1.5 | 1.502 | 1.507 | 1.505 | 1.504 | 1.503 | Mon |  |  |  |  | 1.46 | 1.6
2020-12-03 | 12:00 |  | 2020/12/3 12:00 | 1.511 | 1.518 | 1.516 | 1.51 | 1.512 | 1.517 | 1.515 | 1.514 | 1.513 | Mon |  |  |  |  | 1.46 | 1.6
2020-12-03 | 14:00 |  | 2020/12/3 14:00 | 1.512 | 1.519 | 1.517 | 1.511 | 1.513 | 1.518 | 1.516 | 1.515 | 1.514 | Mon |  |  |  |  | 1.46 | 1.6
2020-12-03 | 16:00 |  | 2020/12/3 16:00 | 1.513 | 1.52 | 1.518 | 1.512 | 1.514 | 1.519 | 1.517 | 1.516 | 1.515 | Mon |  |  |  |  | 1.46 | 1.6
2020-12-04 | 8:00 | 20201204B | 2020/12/4 8:00 | 1.512 | 1.519 | 1.517 | 1.511 | 1.513 | 1.518 | 1.516 | 1.515 | 1.514 | Tue |  |  |  |  | 1.46 | 1.6
2020-12-04 | 10:00 |  | 2020/12/4 10:00 | 1.511 | 1.518 | 1.516 | 1.51 | 1.512 | 1.517 | 1.515 | 1.514 | 1.513 | Tue |  |  |  |  | 1.46 | 1.6
2020-12-04 | 12:00 |  | 2020/12/4 12:00 | 1.5121 | 1.5191 | 1.5171 | 1.5111 | 1.5131 | 1.5181 | 1.5161 | 1.5151 | 1.5141 | Tue |  |  |  |  | 1.46 | 1.6
2020-12-04 | 14:00 |  | 2020/12/4 14:00 | 1.511 | 1.518 | 1.516 | 1.51 | 1.512 | 1.517 | 1.515 | 1.514 | 1.513 | Tue |  |  |  |  | 1.46 | 1.6
2020-12-04 | 16:00 |  | 2020/12/4 16:00 | 1.512 | 1.519 | 1.517 | 1.511 | 1.513 | 1.518 | 1.516 | 1.515 | 1.514 | Tue |  |  |  |  | 1.46 | 1.6
2020-12-05 | 8:00 | 20201205B | 2020/12/5 8:00 | 1.515 | 1.522 | 1.52 | 1.514 | 1.516 | 1.521 | 1.519 | 1.518 | 1.517 | Wed |  |  |  |  | 1.46 | 1.6
2020-12-05 | 10:00 |  | 2020/12/5 10:00 | 1.505 | 1.512 | 1.51 | 1.504 | 1.506 | 1.511 | 1.509 | 1.508 | 1.507 | Wed |  |  |  |  | 1.46 | 1.6
2020-12-05 | 12:00 |  | 2020/12/5 12:00 | 1.513 | 1.52 | 1.518 | 1.512 | 1.514 | 1.519 | 1.517 | 1.516 | 1.515 | Wed |  |  |  |  | 1.46 | 1.6
2020-12-05 | 14:00 |  | 2020/12/5 14:00 | 1.5017 | 1.5087 | 1.5067 | 1.5007 | 1.5027 | 1.5077 | 1.5057 | 1.5047 | 1.5037 | Wed |  |  |  |  | 1.46 | 1.6
2020-12-05 | 16:00 |  | 2020/12/5 16:00 | 1.5024 | 1.5094 | 1.5074 | 1.5014 | 1.5034 | 1.5084 | 1.5064 | 1.5054 | 1.5044 | Wed |  |  |  |  | 1.46 | 1.6
2020-12-06 | 8:00 | 20201206B | 2020/12/6 8:00 | 1.5104 | 1.5174 | 1.5154 | 1.5094 | 1.5114 | 1.5164 | 1.5144 | 1.5134 | 1.5124 | Thu |  |  |  |  | 1.46 | 1.6
2020-12-06 | 10:00 |  | 2020/12/6 10:00 | 1.5007 | 1.5077 | 1.5057 | 1.4997 | 1.5017 | 1.5067 | 1.5047 | 1.5037 | 1.5027 | Thu |  |  |  |  | 1.46 | 1.6
2020-12-06 | 12:00 |  | 2020/12/6 12:00 | 1.5021 | 1.5091 | 1.5071 | 1.5011 | 1.5031 | 1.5081 | 1.5061 | 1.5051 | 1.5041 | Thu |  |  |  |  | 1.46 | 1.6
2020-12-06 | 14:00 |  | 2020/12/6 14:00 | 1.512 | 1.519 | 1.517 | 1.511 | 1.513 | 1.518 | 1.516 | 1.515 | 1.514 | Thu |  |  |  |  | 1.46 | 1.6
2020-12-06 | 16:00 |  | 2020/12/6 16:00 | 1.513 | 1.52 | 1.518 | 1.512 | 1.514 | 1.519 | 1.517 | 1.516 | 1.515 | Thu |  |  |  |  | 1.46 | 1.6
2020-12-07 | 8:00 | 20201207B | 2020/12/7 8:00 | 1.515 | 1.522 | 1.52 | 1.514 | 1.516 | 1.521 | 1.519 | 1.518 | 1.517 | Fri |  |  |  |  | 1.46 | 1.6
2020-12-07 | 10:00 |  | 2020/12/7 10:00 | 1.512 | 1.519 | 1.517 | 1.511 | 1.513 | 1.518 | 1.516 | 1.515 | 1.514 | Fri |  |  |  |  | 1.46 | 1.6
2020-12-07 | 12:00 |  | 2020/12/7 12:00 | 1.522 | 1.529 | 1.527 | 1.521 | 1.523 | 1.528 | 1.526 | 1.525 | 1.524 | Fri |  |  |  |  | 1.46 | 1.6
2020-12-07 | 14:00 |  | 2020/12/7 14:00 | 1.524 | 1.531 | 1.529 | 1.523 | 1.525 | 1.53 | 1.528 | 1.527 | 1.526 | Fri |  |  |  |  | 1.46 | 1.6
2020-12-07 | 16:00 |  | 2020/12/7 16:00 | 1.523 | 1.53 | 1.528 | 1.522 | 1.524 | 1.529 | 1.527 | 1.526 | 1.525 | Fri |  |  |  |  | 1.46 | 1.6
2020-12-08 | 8:00 | 20201208B | 2020/12/8 8:00 | 1.53 | 1.537 | 1.535 | 1.529 | 1.531 | 1.536 | 1.534 | 1.533 | 1.532 | Mon |  |  |  |  | 1.46 | 1.6
2020-12-08 | 10:00 |  | 2020/12/8 10:00 | 1.51 | 1.517 | 1.515 | 1.509 | 1.511 | 1.516 | 1.514 | 1.513 | 1.512 | Mon |  |  |  |  | 1.46 | 1.6
2020-12-08 | 12:00 |  | 2020/12/8 12:00 | 1.512 | 1.519 | 1.517 | 1.511 | 1.513 | 1.518 | 1.516 | 1.515 | 1.514 | Mon |  |  |  |  | 1.46 | 1.6
2020-12-08 | 14:00 |  | 2020/12/8 14:00 | 1.515 | 1.522 | 1.52 | 1.514 | 1.516 | 1.521 | 1.519 | 1.518 | 1.517 | Mon |  |  |  |  | 1.46 | 1.6
2020-12-08 | 16:00 |  | 2020/12/8 16:00 | 1.51 | 1.517 | 1.515 | 1.509 | 1.511 | 1.516 | 1.514 | 1.513 | 1.512 | Mon |  |  |  |  | 1.46 | 1.6
2020-12-09 | 8:00 | 20201209B | 2020/12/9 8:00 | 1.515 | 1.522 | 1.52 | 1.514 | 1.516 | 1.521 | 1.519 | 1.518 | 1.517 | Tue |  |  |  |  | 1.46 | 1.6
2020-12-09 | 10:00 |  | 2020/12/9 10:00 | 1.513 | 1.52 | 1.518 | 1.512 | 1.514 | 1.519 | 1.517 | 1.516 | 1.515 | Tue |  |  |  |  | 1.46 | 1.6
2020-12-09 | 12:00 |  | 2020/12/9 12:00 | 1.5129 | 1.5199 | 1.5179 | 1.5119 | 1.5139 | 1.5189 | 1.5169 | 1.5159 | 1.5149 | Tue |  |  |  |  | 1.46 | 1.6
2020-12-09 | 14:00 |  | 2020/12/9 14:00 | 1.513 | 1.52 | 1.518 | 1.512 | 1.514 | 1.519 | 1.517 | 1.516 | 1.515 | Tue |  |  |  |  | 1.46 | 1.6
2020-12-09 | 16:00 |  | 2020/12/9 16:00 | 1.5136 | 1.5206 | 1.5186 | 1.5126 | 1.5146 | 1.5196 | 1.5176 | 1.5166 | 1.5156 | Tue |  |  |  |  | 1.46 | 1.6
2020-12-10 | 8:00 | 20201210B | 2020/12/10 8:00 | 1.515 | 1.522 | 1.52 | 1.514 | 1.516 | 1.521 | 1.519 | 1.518 | 1.517 | Wed |  |  |  |  | 1.46 | 1.6
2020-12-10 | 10:00 |  | 2020/12/10 10:00 | 1.511 | 1.518 | 1.516 | 1.51 | 1.512 | 1.517 | 1.515 | 1.514 | 1.513 | Wed |  |  |  |  | 1.46 | 1.6
2020-12-10 | 12:00 |  | 2020/12/10 12:00 | 1.51 | 1.517 | 1.515 | 1.509 | 1.511 | 1.516 | 1.514 | 1.513 | 1.512 | Wed |  |  |  |  | 1.46 | 1.6
2020-12-10 | 14:00 |  | 2020/12/10 14:00 | 1.511 | 1.518 | 1.516 | 1.51 | 1.512 | 1.517 | 1.515 | 1.514 | 1.513 | Wed |  |  |  |  | 1.46 | 1.6
2020-12-10 | 16:00 |  | 2020/12/10 16:00 | 1.51 | 1.517 | 1.515 | 1.509 | 1.511 | 1.516 | 1.514 | 1.513 | 1.512 | Wed |  |  |  |  | 1.46 | 1.6
2020-12-11 | 8:00 | 20201211A | 2020/12/11 8:00 | 1.515 | 1.522 | 1.52 | 1.514 | 1.516 | 1.521 | 1.519 | 1.518 | 1.517 | Thu |  |  |  |  | 1.46 | 1.6
2020-12-11 | 10:00 |  | 2020/12/11 10:00 | 1.5 | 1.507 | 1.505 | 1.499 | 1.501 | 1.506 | 1.504 | 1.503 | 1.502 | Thu |  |  |  |  | 1.46 | 1.6
2020-12-11 | 12:00 |  | 2020/12/11 12:00 | 1.509 | 1.516 | 1.514 | 1.508 | 1.51 | 1.515 | 1.513 | 1.512 | 1.511 | Thu |  |  |  |  | 1.46 | 1.6
2020-12-11 | 14:00 |  | 2020/12/11 14:00 | 1.525 | 1.532 | 1.53 | 1.524 | 1.526 | 1.531 | 1.529 | 1.528 | 1.527 | Thu |  |  |  |  | 1.46 | 1.6
2020-12-11 | 16:00 |  | 2020/12/11 16:00 | 1.525 | 1.532 | 1.53 | 1.524 | 1.526 | 1.531 | 1.529 | 1.528 | 1.527 | Thu |  |  |  |  | 1.46 | 1.6
2020-12-12 | 8:00 | 20201212B | 2020/12/12 8:00 | 1.515 | 1.522 | 1.52 | 1.514 | 1.516 | 1.521 | 1.519 | 1.518 | 1.517 | Fri |  |  |  |  | 1.46 | 1.6
2020-12-12 | 10:00 |  | 2020/12/12 10:00 | 1.5002 | 1.5072 | 1.5052 | 1.4992 | 1.5012 | 1.5062 | 1.5042 | 1.5032 | 1.5022 | Fri |  |  |  |  | 1.46 | 1.6
2020-12-12 | 12:00 |  | 2020/12/12 12:00 | 1.5146 | 1.5216 | 1.5196 | 1.5136 | 1.5156 | 1.5206 | 1.5186 | 1.5176 | 1.5166 | Fri |  |  |  |  | 1.46 | 1.6
2020-12-12 | 14:00 |  | 2020/12/12 14:00 | 1.5 | 1.507 | 1.505 | 1.499 | 1.501 | 1.506 | 1.504 | 1.503 | 1.502 | Fri |  |  |  |  | 1.46 | 1.6
2020-12-12 | 16:00 |  | 2020/12/12 16:00 | 1.525 | 1.532 | 1.53 | 1.524 | 1.526 | 1.531 | 1.529 | 1.528 | 1.527 | Fri |  |  |  |  | 1.46 | 1.6
2020-12-13 | 8:00 | 202012013B | 2020/12/13 8:00 | 1.534 | 1.541 | 1.539 | 1.533 | 1.535 | 1.54 | 1.538 | 1.537 | 1.536 | Mon |  |  |  |  | 1.46 | 1.6
2020-12-13 | 10:00 |  | 2020/12/13 10:00 | 1.51 | 1.517 | 1.515 | 1.509 | 1.511 | 1.516 | 1.514 | 1.513 | 1.512 | Mon |  |  |  |  | 1.46 | 1.6
2020-12-13 | 12:00 |  | 2020/12/13 12:00 | 1.509 | 1.516 | 1.514 | 1.508 | 1.51 | 1.515 | 1.513 | 1.512 | 1.511 | Mon |  |  |  |  | 1.46 | 1.6
2020-12-13 | 14:00 |  | 2020/12/13 14:00 | 1.508 | 1.515 | 1.513 | 1.507 | 1.509 | 1.514 | 1.512 | 1.511 | 1.51 | Mon |  |  |  |  | 1.46 | 1.6
2020-12-13 | 16:00 |  | 2020/12/13 16:00 | 1.525 | 1.532 | 1.53 | 1.524 | 1.526 | 1.531 | 1.529 | 1.528 | 1.527 | Mon |  |  |  |  | 1.46 | 1.6
2020-12-14 | 8:00 | 202012014B | 2020/12/14 8:00 | 1.5025 | 1.5095 | 1.5075 | 1.5015 | 1.5035 | 1.5085 | 1.5065 | 1.5055 | 1.5045 | Tue |  |  |  |  | 1.46 | 1.6
2020-12-14 | 10:00 |  | 2020/12/14 10:00 | 1.509 | 1.516 | 1.514 | 1.508 | 1.51 | 1.515 | 1.513 | 1.512 | 1.511 | Tue |  |  |  |  | 1.46 | 1.6
2020-12-14 | 12:00 |  | 2020/12/14 12:00 | 1.5137 | 1.5207 | 1.5187 | 1.5127 | 1.5147 | 1.5197 | 1.5177 | 1.5167 | 1.5157 | Tue |  |  |  |  | 1.46 | 1.6
2020-12-14 | 14:00 |  | 2020/12/14 14:00 | 1.507 | 1.514 | 1.512 | 1.506 | 1.508 | 1.513 | 1.511 | 1.51 | 1.509 | Tue |  |  |  |  | 1.46 | 1.6
2020-12-14 | 16:00 |  | 2020/12/14 16:00 | 1.5022 | 1.5092 | 1.5072 | 1.5012 | 1.5032 | 1.5082 | 1.5062 | 1.5052 | 1.5042 | Tue |  |  |  |  | 1.46 | 1.6
2020-12-15 | 8:00 | 202012015B | 2020/12/15 8:00 | 1.515 | 1.522 | 1.52 | 1.514 | 1.516 | 1.521 | 1.519 | 1.518 | 1.517 | Wed |  |  |  |  | 1.46 | 1.6
2020-12-15 | 10:00 |  | 2020/12/15 10:00 | 1.506 | 1.513 | 1.511 | 1.505 | 1.507 | 1.512 | 1.51 | 1.509 | 1.508 | Wed |  |  |  |  | 1.46 | 1.6
2020-12-15 | 12:00 |  | 2020/12/15 12:00 | 1.5023 | 1.5093 | 1.5073 | 1.5013 | 1.5033 | 1.5083 | 1.5063 | 1.5053 | 1.5043 | Wed |  |  |  |  | 1.46 | 1.6
2020-12-15 | 14:00 |  | 2020/12/15 14:00 | 1.505 | 1.512 | 1.51 | 1.504 | 1.506 | 1.511 | 1.509 | 1.508 | 1.507 | Wed |  |  |  |  | 1.46 | 1.6
2020-12-15 | 16:00 |  | 2020/12/15 16:00 | 1.504 | 1.511 | 1.509 | 1.503 | 1.505 | 1.51 | 1.508 | 1.507 | 1.506 | Wed |  |  |  |  | 1.46 | 1.6
2020-12-16 | 8:00 | 202012020B | 2020/12/16 8:00 | 1.5149 | 1.5219 | 1.5199 | 1.5139 | 1.5159 | 1.5209 | 1.5189 | 1.5179 | 1.5169 | Thu |  |  |  |  | 1.46 | 1.6
2020-12-16 | 10:00 |  | 2020/12/16 10:00 | 1.5049 | 1.5119 | 1.5099 | 1.5039 | 1.5059 | 1.5109 | 1.5089 | 1.5079 | 1.5069 | Thu |  |  |  |  | 1.46 | 1.6
2020-12-16 | 12:00 |  | 2020/12/16 12:00 | 1.5055 | 1.5125 | 1.5105 | 1.5045 | 1.5065 | 1.5115 | 1.5095 | 1.5085 | 1.5075 | Thu |  |  |  |  | 1.46 | 1.6
2020-12-16 | 14:00 |  | 2020/12/16 14:00 | 1.506 | 1.513 | 1.511 | 1.505 | 1.507 | 1.512 | 1.51 | 1.509 | 1.508 | Thu |  |  |  |  | 1.46 | 1.6
2020-12-16 | 16:00 |  | 2020/12/16 16:00 | 1.5035 | 1.5105 | 1.5085 | 1.5025 | 1.5045 | 1.5095 | 1.5075 | 1.5065 | 1.5055 | Thu |  |  |  |  | 1.46 | 1.6
2020-12-17 | 8:00 | 202012017B | 2020/12/17 8:00 | 1.5151 | 1.5221 | 1.5201 | 1.5141 | 1.5161 | 1.5211 | 1.5191 | 1.5181 | 1.5171 | Fri |  |  |  |  | 1.46 | 1.6
2020-12-17 | 10:00 |  | 2020/12/17 10:00 | 1.5116 | 1.5186 | 1.5166 | 1.5106 | 1.5126 | 1.5176 | 1.5156 | 1.5146 | 1.5136 | Fri |  |  |  |  | 1.46 | 1.6
2020-12-17 | 12:00 |  | 2020/12/17 12:00 | 1.495 | 1.502 | 1.5 | 1.494 | 1.496 | 1.501 | 1.499 | 1.498 | 1.497 | Fri |  |  |  |  | 1.46 | 1.6
2020-12-17 | 14:00 |  | 2020/12/17 14:00 | 1.5039 | 1.5109 | 1.5089 | 1.5029 | 1.5049 | 1.5099 | 1.5079 | 1.5069 | 1.5059 | Fri |  |  |  |  | 1.46 | 1.6
2020-12-17 | 16:00 |  | 2020/12/17 16:00 | 1.5139 | 1.5209 | 1.5189 | 1.5129 | 1.5149 | 1.5199 | 1.5179 | 1.5169 | 1.5159 | Fri |  |  |  |  | 1.46 | 1.6
2020-12-18 | 8:00 | 202012018B | 2020/12/18 8:00 | 1.536 | 1.543 | 1.541 | 1.535 | 1.537 | 1.542 | 1.54 | 1.539 | 1.538 | Mon |  |  |  |  | 1.46 | 1.6
2020-12-18 | 10:00 |  | 2020/12/18 10:00 | 1.5019 | 1.5089 | 1.5069 | 1.5009 | 1.5029 | 1.5079 | 1.5059 | 1.5049 | 1.5039 | Mon |  |  |  |  | 1.46 | 1.6
2020-12-18 | 12:00 |  | 2020/12/18 12:00 | 1.5051 | 1.5121 | 1.5101 | 1.5041 | 1.5061 | 1.5111 | 1.5091 | 1.5081 | 1.5071 | Mon |  |  |  |  | 1.46 | 1.6
2020-12-18 | 14:00 |  | 2020/12/18 14:00 | 1.495 | 1.502 | 1.5 | 1.494 | 1.496 | 1.501 | 1.499 | 1.498 | 1.497 | Mon |  |  |  |  | 1.46 | 1.6
2020-12-18 | 16:00 |  | 2020/12/18 16:00 | 1.5007 | 1.5077 | 1.5057 | 1.4997 | 1.5017 | 1.5067 | 1.5047 | 1.5037 | 1.5027 | Mon |  |  |  |  | 1.46 | 1.6
2020-12-19 | 8:00 | 202012019B | 2020/12/19 8:00 | 1.5041 | 1.5111 | 1.5091 | 1.5031 | 1.5051 | 1.5101 | 1.5081 | 1.5071 | 1.5061 | Tue |  |  |  |  | 1.46 | 1.6
2020-12-19 | 10:00 |  | 2020/12/19 10:00 | 1.5024 | 1.5094 | 1.5074 | 1.5014 | 1.5034 | 1.5084 | 1.5064 | 1.5054 | 1.5044 | Tue |  |  |  |  | 1.46 | 1.6
2020-12-19 | 12:00 |  | 2020/12/19 12:00 | 1.5001 | 1.5071 | 1.5051 | 1.4991 | 1.5011 | 1.5061 | 1.5041 | 1.5031 | 1.5021 | Tue |  |  |  |  | 1.46 | 1.6
2020-12-19 | 14:00 |  | 2020/12/19 14:00 | 1.495 | 1.502 | 1.5 | 1.494 | 1.496 | 1.501 | 1.499 | 1.498 | 1.497 | Tue |  |  |  |  | 1.46 | 1.6
2020-12-19 | 16:00 |  | 2020/12/19 16:00 | 1.5127 | 1.5197 | 1.5177 | 1.5117 | 1.5137 | 1.5187 | 1.5167 | 1.5157 | 1.5147 | Tue |  |  |  |  | 1.46 | 1.6
2020-12-20 | 8:00 | 202012020B | 2020/12/20 8:00 | 1.5247 | 1.5317 | 1.5297 | 1.5237 | 1.5257 | 1.5307 | 1.5287 | 1.5277 | 1.5267 | Wed |  |  |  |  | 1.46 | 1.6
2020-12-20 | 10:00 |  | 2020/12/20 10:00 | 1.495 | 1.502 | 1.5 | 1.494 | 1.496 | 1.501 | 1.499 | 1.498 | 1.497 | Wed |  |  |  |  | 1.46 | 1.6
2020-12-20 | 12:00 |  | 2020/12/20 12:00 | 1.494 | 1.501 | 1.499 | 1.493 | 1.495 | 1.5 | 1.498 | 1.497 | 1.496 | Wed |  |  |  |  | 1.46 | 1.6
2020-12-20 | 14:00 |  | 2020/12/20 14:00 | 1.5029 | 1.5099 | 1.5079 | 1.5019 | 1.5039 | 1.5089 | 1.5069 | 1.5059 | 1.5049 | Wed |  |  |  |  | 1.46 | 1.6
2020-12-20 | 16:00 |  | 2020/12/20 16:00 | 1.495 | 1.502 | 1.5 | 1.494 | 1.496 | 1.501 | 1.499 | 1.498 | 1.497 | Wed |  |  |  |  | 1.46 | 1.6
2020-12-21 | 8:00 | 202012021B | 2020/12/21 8:00 | 1.515 | 1.522 | 1.52 | 1.514 | 1.516 | 1.521 | 1.519 | 1.518 | 1.517 | Thu |  |  |  |  | 1.46 | 1.6
2020-12-21 | 10:00 |  | 2020/12/21 10:00 | 1.5011 | 1.5081 | 1.5061 | 1.5001 | 1.5021 | 1.5071 | 1.5051 | 1.5041 | 1.5031 | Thu |  |  |  |  | 1.46 | 1.6
2020-12-21 | 12:00 |  | 2020/12/21 12:00 | 1.501 | 1.508 | 1.506 | 1.5 | 1.502 | 1.507 | 1.505 | 1.504 | 1.503 | Thu |  |  |  |  | 1.46 | 1.6
2020-12-21 | 14:00 |  | 2020/12/21 14:00 | 1.503 | 1.51 | 1.508 | 1.502 | 1.504 | 1.509 | 1.507 | 1.506 | 1.505 | Thu |  |  |  |  | 1.46 | 1.6
2020-12-21 | 16:00 |  | 2020/12/21 16:00 | 1.511 | 1.518 | 1.516 | 1.51 | 1.512 | 1.517 | 1.515 | 1.514 | 1.513 | Thu |  |  |  |  | 1.46 | 1.6
2020-12-22 | 8:00 | 202012022B | 2020/12/22 8:00 | 1.515 | 1.522 | 1.52 | 1.514 | 1.516 | 1.521 | 1.519 | 1.518 | 1.517 | Fri |  |  |  |  | 1.46 | 1.6
2020-12-22 | 10:00 |  | 2020/12/22 10:00 | 1.504 | 1.511 | 1.509 | 1.503 | 1.505 | 1.51 | 1.508 | 1.507 | 1.506 | Fri |  |  |  |  | 1.46 | 1.6
2020-12-22 | 12:00 |  | 2020/12/22 12:00 | 1.5052 | 1.5122 | 1.5102 | 1.5042 | 1.5062 | 1.5112 | 1.5092 | 1.5082 | 1.5072 | Fri |  |  |  |  | 1.46 | 1.6
2020-12-22 | 14:00 |  | 2020/12/22 14:00 | 1.505 | 1.512 | 1.51 | 1.504 | 1.506 | 1.511 | 1.509 | 1.508 | 1.507 | Fri |  |  |  |  | 1.46 | 1.6
2020-12-22 | 16:00 |  | 2020/12/22 16:00 | 1.5002 | 1.5072 | 1.5052 | 1.4992 | 1.5012 | 1.5062 | 1.5042 | 1.5032 | 1.5022 | Fri |  |  |  |  | 1.46 | 1.6
2020-12-23 | 8:00 | 202012023B | 2020/12/23 8:00 | 1.535 | 1.542 | 1.54 | 1.534 | 1.536 | 1.541 | 1.539 | 1.538 | 1.537 | Mon |  |  |  |  | 1.46 | 1.6
2020-12-23 | 10:00 |  | 2020/12/23 10:00 | 1.501 | 1.508 | 1.506 | 1.5 | 1.502 | 1.507 | 1.505 | 1.504 | 1.503 | Mon |  |  |  |  | 1.46 | 1.6
2020-12-23 | 12:00 |  | 2020/12/23 12:00 | 1.506 | 1.513 | 1.511 | 1.505 | 1.507 | 1.512 | 1.51 | 1.509 | 1.508 | Mon |  |  |  |  | 1.46 | 1.6
2020-12-23 | 14:00 |  | 2020/12/23 14:00 | 1.5045 | 1.5115 | 1.5095 | 1.5035 | 1.5055 | 1.5105 | 1.5085 | 1.5075 | 1.5065 | Mon |  |  |  |  | 1.46 | 1.6
2020-12-23 | 16:00 |  | 2020/12/23 16:00 | 1.5152 | 1.5222 | 1.5202 | 1.5142 | 1.5162 | 1.5212 | 1.5192 | 1.5182 | 1.5172 | Mon |  |  |  |  | 1.46 | 1.6
2020-12-24 | 8:00 | 202012024B | 2020/12/24 8:00 | 1.5112 | 1.5182 | 1.5162 | 1.5102 | 1.5122 | 1.5172 | 1.5152 | 1.5142 | 1.5132 | Tue |  |  |  |  | 1.46 | 1.6
2020-12-24 | 10:00 |  | 2020/12/24 10:00 | 1.5055 | 1.5125 | 1.5105 | 1.5045 | 1.5065 | 1.5115 | 1.5095 | 1.5085 | 1.5075 | Tue |  |  |  |  | 1.46 | 1.6
2020-12-24 | 12:00 |  | 2020/12/24 12:00 | 1.501 | 1.508 | 1.506 | 1.5 | 1.502 | 1.507 | 1.505 | 1.504 | 1.503 | Tue |  |  |  |  | 1.46 | 1.6
2020-12-24 | 14:00 |  | 2020/12/24 14:00 | 1.5101 | 1.5171 | 1.5151 | 1.5091 | 1.5111 | 1.5161 | 1.5141 | 1.5131 | 1.5121 | Tue |  |  |  |  | 1.46 | 1.6
2020-12-24 | 16:00 |  | 2020/12/24 16:00 | 1.506 | 1.513 | 1.511 | 1.505 | 1.507 | 1.512 | 1.51 | 1.509 | 1.508 | Tue |  |  |  |  | 1.46 | 1.6
2020-12-25 | 8:00 | 202012025B | 2020/12/25 8:00 | 1.5145 | 1.5215 | 1.5195 | 1.5135 | 1.5155 | 1.5205 | 1.5185 | 1.5175 | 1.5165 | Wed |  |  |  |  | 1.46 | 1.6
2020-12-25 | 10:00 |  | 2020/12/25 10:00 | 1.511 | 1.518 | 1.516 | 1.51 | 1.512 | 1.517 | 1.515 | 1.514 | 1.513 | Wed |  |  |  |  | 1.46 | 1.6
2020-12-25 | 12:00 |  | 2020/12/25 12:00 | 1.5016 | 1.5086 | 1.5066 | 1.5006 | 1.5026 | 1.5076 | 1.5056 | 1.5046 | 1.5036 | Wed |  |  |  |  | 1.46 | 1.6
2020-12-25 | 14:00 |  | 2020/12/25 14:00 | 1.504 | 1.511 | 1.509 | 1.503 | 1.505 | 1.51 | 1.508 | 1.507 | 1.506 | Wed |  |  |  |  | 1.46 | 1.6
2020-12-25 | 16:00 |  | 2020/12/25 16:00 | 1.5058 | 1.5128 | 1.5108 | 1.5048 | 1.5068 | 1.5118 | 1.5098 | 1.5088 | 1.5078 | Wed |  |  |  |  | 1.46 | 1.6
2020-12-26 | 8:00 | 202012026B | 2020/12/26 8:00 | 1.5088 | 1.5158 | 1.5138 | 1.5078 | 1.5098 | 1.5148 | 1.5128 | 1.5118 | 1.5108 | Thu |  |  |  |  | 1.46 | 1.6
2020-12-26 | 10:00 |  | 2020/12/26 10:00 | 1.5022 | 1.5092 | 1.5072 | 1.5012 | 1.5032 | 1.5082 | 1.5062 | 1.5052 | 1.5042 | Thu |  |  |  |  | 1.46 | 1.6
2020-12-26 | 12:00 |  | 2020/12/26 12:00 | 1.505 | 1.512 | 1.51 | 1.504 | 1.506 | 1.511 | 1.509 | 1.508 | 1.507 | Thu |  |  |  |  | 1.46 | 1.6
2020-12-26 | 14:00 |  | 2020/12/26 14:00 | 1.503 | 1.51 | 1.508 | 1.502 | 1.504 | 1.509 | 1.507 | 1.506 | 1.505 | Thu |  |  |  |  | 1.46 | 1.6
2020-12-26 | 16:00 |  | 2020/12/26 16:00 | 1.5143 | 1.5213 | 1.5193 | 1.5133 | 1.5153 | 1.5203 | 1.5183 | 1.5173 | 1.5163 | Thu |  |  |  |  | 1.46 | 1.6
2020-12-27 | 8:00 | 202012027B | 2020/12/27 8:00 | 1.5058 | 1.5128 | 1.5108 | 1.5048 | 1.5068 | 1.5118 | 1.5098 | 1.5088 | 1.5078 | Fri |  |  |  |  | 1.46 | 1.6
2020-12-27 | 10:00 |  | 2020/12/27 10:00 | 1.504 | 1.511 | 1.509 | 1.503 | 1.505 | 1.51 | 1.508 | 1.507 | 1.506 | Fri |  |  |  |  | 1.46 | 1.6
2020-12-27 | 12:00 |  | 2020/12/27 12:00 | 1.5041 | 1.5111 | 1.5091 | 1.5031 | 1.5051 | 1.5101 | 1.5081 | 1.5071 | 1.5061 | Fri |  |  |  |  | 1.46 | 1.6
2020-12-27 | 14:00 |  | 2020/12/27 14:00 | 1.505 | 1.512 | 1.51 | 1.504 | 1.506 | 1.511 | 1.509 | 1.508 | 1.507 | Fri |  |  |  |  | 1.46 | 1.6
2020-12-27 | 16:00 |  | 2020/12/27 16:00 | 1.5029 | 1.5099 | 1.5079 | 1.5019 | 1.5039 | 1.5089 | 1.5069 | 1.5059 | 1.5049 | Fri |  |  |  |  | 1.46 | 1.6
2021-01-06 | 8:00 | 20210106B | 2021/1/6 8:00 | 1.5108 | 1.5178 | 1.5158 | 1.5098 | 1.5118 | 1.5168 | 1.5148 | 1.5138 | 1.5128 | Thu |  |  |  |  | 1.46 | 1.6
2021-01-06 | 10:00 |  | 2021/1/6 10:00 | 1.5034 | 1.5104 | 1.5084 | 1.5024 | 1.5044 | 1.5094 | 1.5074 | 1.5064 | 1.5054 | Thu |  |  |  |  | 1.46 | 1.6
2021-01-06 | 12:00 |  | 2021/1/6 12:00 | 1.5049 | 1.5119 | 1.5099 | 1.5039 | 1.5059 | 1.5109 | 1.5089 | 1.5079 | 1.5069 | Thu |  |  |  |  | 1.46 | 1.6
2021-01-06 | 14:00 |  | 2021/1/6 14:00 | 1.506 | 1.513 | 1.511 | 1.505 | 1.507 | 1.512 | 1.51 | 1.509 | 1.508 | Thu |  |  |  |  | 1.46 | 1.6
2021-01-06 | 16:00 |  | 2021/1/6 16:00 | 1.504 | 1.511 | 1.509 | 1.503 | 1.505 | 1.51 | 1.508 | 1.507 | 1.506 | Thu |  |  |  |  | 1.46 | 1.6
2021-01-07 | 8:00 | 20210107B | 2021/1/7 8:00 | 1.5199 | 1.5269 | 1.5249 | 1.5189 | 1.5209 | 1.5259 | 1.5239 | 1.5229 | 1.5219 | Fri |  |  |  |  | 1.46 | 1.6
2021-01-07 | 10:00 |  | 2021/1/7 10:00 | 1.5123 | 1.5193 | 1.5173 | 1.5113 | 1.5133 | 1.5183 | 1.5163 | 1.5153 | 1.5143 | Fri |  |  |  |  | 1.46 | 1.6
2021-01-07 | 12:00 |  | 2021/1/7 12:00 | 1.501 | 1.508 | 1.506 | 1.5 | 1.502 | 1.507 | 1.505 | 1.504 | 1.503 | Fri |  |  |  |  | 1.46 | 1.6
2021-01-07 | 14:00 |  | 2021/1/7 14:00 | 1.502 | 1.509 | 1.507 | 1.501 | 1.503 | 1.508 | 1.506 | 1.505 | 1.504 | Fri |  |  |  |  | 1.46 | 1.6
2021-01-07 | 16:00 |  | 2021/1/7 16:00 | 1.5126 | 1.5196 | 1.5176 | 1.5116 | 1.5136 | 1.5186 | 1.5166 | 1.5156 | 1.5146 | Fri |  |  |  |  | 1.46 | 1.6
2021-01-08 | 8:00 | 20210108B | 2021/1/8 8:00 | 1.536 | 1.543 | 1.541 | 1.535 | 1.537 | 1.542 | 1.54 | 1.539 | 1.538 | Mon |  |  |  |  | 1.46 | 1.6
2021-01-08 | 10:00 |  | 2021/1/8 10:00 | 1.5018 | 1.5088 | 1.5068 | 1.5008 | 1.5028 | 1.5078 | 1.5058 | 1.5048 | 1.5038 | Mon |  |  |  |  | 1.46 | 1.6
2021-01-08 | 12:00 |  | 2021/1/8 12:00 | 1.503 | 1.51 | 1.508 | 1.502 | 1.504 | 1.509 | 1.507 | 1.506 | 1.505 | Mon |  |  |  |  | 1.46 | 1.6
2021-01-08 | 14:00 |  | 2021/1/8 14:00 | 1.504 | 1.511 | 1.509 | 1.503 | 1.505 | 1.51 | 1.508 | 1.507 | 1.506 | Mon |  |  |  |  | 1.46 | 1.6
2021-01-08 | 16:00 |  | 2021/1/8 16:00 | 1.5075 | 1.5145 | 1.5125 | 1.5065 | 1.5085 | 1.5135 | 1.5115 | 1.5105 | 1.5095 | Mon |  |  |  |  | 1.46 | 1.6
2021-01-09 | 8:00 | 20210109B | 2021/1/9 8:00 | 1.5024 | 1.5094 | 1.5074 | 1.5014 | 1.5034 | 1.5084 | 1.5064 | 1.5054 | 1.5044 | Tue |  |  |  |  | 1.46 | 1.6
2021-01-09 | 10:00 |  | 2021/1/9 10:00 | 1.503 | 1.51 | 1.508 | 1.502 | 1.504 | 1.509 | 1.507 | 1.506 | 1.505 | Tue |  |  |  |  | 1.46 | 1.6
2021-01-09 | 12:00 |  | 2021/1/9 12:00 | 1.504 | 1.511 | 1.509 | 1.503 | 1.505 | 1.51 | 1.508 | 1.507 | 1.506 | Tue |  |  |  |  | 1.46 | 1.6
2021-01-09 | 14:00 |  | 2021/1/9 14:00 | 1.502 | 1.509 | 1.507 | 1.501 | 1.503 | 1.508 | 1.506 | 1.505 | 1.504 | Tue |  |  |  |  | 1.46 | 1.6
2021-01-09 | 16:00 |  | 2021/1/9 16:00 | 1.501 | 1.508 | 1.506 | 1.5 | 1.502 | 1.507 | 1.505 | 1.504 | 1.503 | Tue |  |  |  |  | 1.46 | 1.6
2021-01-10 | 8:00 | 20210110B | 2021/1/10 8:00 | 1.5167 | 1.5237 | 1.5217 | 1.5157 | 1.5177 | 1.5227 | 1.5207 | 1.5197 | 1.5187 | Wed |  |  |  |  | 1.46 | 1.6
2021-01-10 | 10:00 |  | 2021/1/10 10:00 | 1.502 | 1.509 | 1.507 | 1.501 | 1.503 | 1.508 | 1.506 | 1.505 | 1.504 | Wed |  |  |  |  | 1.46 | 1.6
2021-01-10 | 12:00 |  | 2021/1/10 12:00 | 1.501 | 1.508 | 1.506 | 1.5 | 1.502 | 1.507 | 1.505 | 1.504 | 1.503 | Wed |  |  |  |  | 1.46 | 1.6
2021-01-10 | 14:00 |  | 2021/1/10 14:00 | 1.506 | 1.513 | 1.511 | 1.505 | 1.507 | 1.512 | 1.51 | 1.509 | 1.508 | Wed |  |  |  |  | 1.46 | 1.6
2021-01-10 | 16:00 |  | 2021/1/10 16:00 | 1.504 | 1.511 | 1.509 | 1.503 | 1.505 | 1.51 | 1.508 | 1.507 | 1.506 | Wed |  |  |  |  | 1.46 | 1.6
2021-01-11 | 8:00 | 20210111A | 2021/1/11 8:00 | 1.5071 | 1.5141 | 1.5121 | 1.5061 | 1.5081 | 1.5131 | 1.5111 | 1.5101 | 1.5091 | Thu |  |  |  |  | 1.46 | 1.6
2021-01-11 | 10:00 |  | 2021/1/11 10:00 | 1.5028 | 1.5098 | 1.5078 | 1.5018 | 1.5038 | 1.5088 | 1.5068 | 1.5058 | 1.5048 | Thu |  |  |  |  | 1.46 | 1.6
2021-01-11 | 12:00 |  | 2021/1/11 12:00 | 1.501 | 1.508 | 1.506 | 1.5 | 1.502 | 1.507 | 1.505 | 1.504 | 1.503 | Thu |  |  |  |  | 1.46 | 1.6
2021-01-11 | 14:00 |  | 2021/1/11 14:00 | 1.502 | 1.509 | 1.507 | 1.501 | 1.503 | 1.508 | 1.506 | 1.505 | 1.504 | Thu |  |  |  |  | 1.46 | 1.6
2021-01-11 | 16:00 |  | 2021/1/11 16:00 | 1.503 | 1.51 | 1.508 | 1.502 | 1.504 | 1.509 | 1.507 | 1.506 | 1.505 | Thu |  |  |  |  | 1.46 | 1.6
2021-01-12 | 8:00 | 20210112B | 2021/1/12 8:00 | 1.5137 | 1.5207 | 1.5187 | 1.5127 | 1.5147 | 1.5197 | 1.5177 | 1.5167 | 1.5157 | Fri |  |  |  |  | 1.46 | 1.6
2021-01-12 | 10:00 |  | 2021/1/12 10:00 | 1.5049 | 1.5119 | 1.5099 | 1.5039 | 1.5059 | 1.5109 | 1.5089 | 1.5079 | 1.5069 | Fri |  |  |  |  | 1.46 | 1.6
2021-01-12 | 12:00 |  | 2021/1/12 12:00 | 1.5115 | 1.5185 | 1.5165 | 1.5105 | 1.5125 | 1.5175 | 1.5155 | 1.5145 | 1.5135 | Fri |  |  |  |  | 1.46 | 1.6
2021-01-12 | 14:00 |  | 2021/1/12 14:00 | 1.5051 | 1.5121 | 1.5101 | 1.5041 | 1.5061 | 1.5111 | 1.5091 | 1.5081 | 1.5071 | Fri |  |  |  |  | 1.46 | 1.6
2021-01-12 | 16:00 |  | 2021/1/12 16:00 | 1.5034 | 1.5104 | 1.5084 | 1.5024 | 1.5044 | 1.5094 | 1.5074 | 1.5064 | 1.5054 | Fri |  |  |  |  | 1.46 | 1.6
2021-01-13 | 8:00 | 20210113B | 2021/1/13 8:00 | 1.534 | 1.541 | 1.539 | 1.533 | 1.535 | 1.54 | 1.538 | 1.537 | 1.536 | Mon |  |  |  |  | 1.46 | 1.6
2021-01-13 | 10:00 |  | 2021/1/13 10:00 | 1.5117 | 1.5187 | 1.5167 | 1.5107 | 1.5127 | 1.5177 | 1.5157 | 1.5147 | 1.5137 | Mon |  |  |  |  | 1.46 | 1.6
2021-01-13 | 12:00 |  | 2021/1/13 12:00 | 1.5043 | 1.5113 | 1.5093 | 1.5033 | 1.5053 | 1.5103 | 1.5083 | 1.5073 | 1.5063 | Mon |  |  |  |  | 1.46 | 1.6
2021-01-13 | 14:00 |  | 2021/1/13 14:00 | 1.495 | 1.502 | 1.5 | 1.494 | 1.496 | 1.501 | 1.499 | 1.498 | 1.497 | Mon |  |  |  |  | 1.46 | 1.6
2021-01-13 | 16:00 |  | 2021/1/13 16:00 | 1.51 | 1.517 | 1.515 | 1.509 | 1.511 | 1.516 | 1.514 | 1.513 | 1.512 | Mon |  |  |  |  | 1.46 | 1.6
2021-01-14 | 8:00 | 20210114B | 2021/1/14 8:00 | 1.523 | 1.53 | 1.528 | 1.522 | 1.524 | 1.529 | 1.527 | 1.526 | 1.525 | Tue |  |  |  |  | 1.46 | 1.6
2021-01-14 | 10:00 |  | 2021/1/14 10:00 | 1.495 | 1.502 | 1.5 | 1.494 | 1.496 | 1.501 | 1.499 | 1.498 | 1.497 | Tue |  |  |  |  | 1.46 | 1.6
2021-01-14 | 12:00 |  | 2021/1/14 12:00 | 1.504 | 1.511 | 1.509 | 1.503 | 1.505 | 1.51 | 1.508 | 1.507 | 1.506 | Tue |  |  |  |  | 1.46 | 1.6
2021-01-14 | 14:00 |  | 2021/1/14 14:00 | 1.504 | 1.511 | 1.509 | 1.503 | 1.505 | 1.51 | 1.508 | 1.507 | 1.506 | Tue |  |  |  |  | 1.46 | 1.6
2021-01-14 | 16:00 |  | 2021/1/14 16:00 | 1.5005 | 1.5075 | 1.5055 | 1.4995 | 1.5015 | 1.5065 | 1.5045 | 1.5035 | 1.5025 | Tue |  |  |  |  | 1.46 | 1.6
2021-01-15 | 8:00 | 20210115B | 2021/1/15 8:00 | 1.515 | 1.522 | 1.52 | 1.514 | 1.516 | 1.521 | 1.519 | 1.518 | 1.517 | Wed |  |  |  |  | 1.46 | 1.6
2021-01-15 | 10:00 |  | 2021/1/15 10:00 | 1.5004 | 1.5074 | 1.5054 | 1.4994 | 1.5014 | 1.5064 | 1.5044 | 1.5034 | 1.5024 | Wed |  |  |  |  | 1.46 | 1.6
2021-01-15 | 12:00 |  | 2021/1/15 12:00 | 1.507 | 1.514 | 1.512 | 1.506 | 1.508 | 1.513 | 1.511 | 1.51 | 1.509 | Wed |  |  |  |  | 1.46 | 1.6
2021-01-15 | 14:00 |  | 2021/1/15 14:00 | 1.501 | 1.508 | 1.506 | 1.5 | 1.502 | 1.507 | 1.505 | 1.504 | 1.503 | Wed |  |  |  |  | 1.46 | 1.6
2021-01-15 | 16:00 |  | 2021/1/15 16:00 | 1.504 | 1.511 | 1.509 | 1.503 | 1.505 | 1.51 | 1.508 | 1.507 | 1.506 | Wed |  |  |  |  | 1.46 | 1.6
2021-01-16 | 8:00 | 20210116B | 2021/1/16 8:00 | 1.515 | 1.522 | 1.52 | 1.514 | 1.516 | 1.521 | 1.519 | 1.518 | 1.517 | Thu |  |  |  |  | 1.46 | 1.6
2021-01-16 | 10:00 |  | 2021/1/16 10:00 | 1.5 | 1.507 | 1.505 | 1.499 | 1.501 | 1.506 | 1.504 | 1.503 | 1.502 | Thu |  |  |  |  | 1.46 | 1.6
2021-01-16 | 12:00 |  | 2021/1/16 12:00 | 1.5013 | 1.5083 | 1.5063 | 1.5003 | 1.5023 | 1.5073 | 1.5053 | 1.5043 | 1.5033 | Thu |  |  |  |  | 1.46 | 1.6
2021-01-16 | 14:00 |  | 2021/1/16 14:00 | 1.5098 | 1.5168 | 1.5148 | 1.5088 | 1.5108 | 1.5158 | 1.5138 | 1.5128 | 1.5118 | Thu |  |  |  |  | 1.46 | 1.6
2021-01-16 | 16:00 |  | 2021/1/16 16:00 | 1.501 | 1.508 | 1.506 | 1.5 | 1.502 | 1.507 | 1.505 | 1.504 | 1.503 | Thu |  |  |  |  | 1.46 | 1.6
2021-01-17 | 8:00 | 20210117B | 2021/1/17 8:00 | 1.5221 | 1.5291 | 1.5271 | 1.5211 | 1.5231 | 1.5281 | 1.5261 | 1.5251 | 1.5241 | Fri |  |  |  |  | 1.46 | 1.6
2021-01-17 | 10:00 |  | 2021/1/17 10:00 | 1.5146 | 1.5216 | 1.5196 | 1.5136 | 1.5156 | 1.5206 | 1.5186 | 1.5176 | 1.5166 | Fri |  |  |  |  | 1.46 | 1.6
2021-01-17 | 12:00 |  | 2021/1/17 12:00 | 1.504 | 1.511 | 1.509 | 1.503 | 1.505 | 1.51 | 1.508 | 1.507 | 1.506 | Fri |  |  |  |  | 1.46 | 1.6
2021-01-17 | 14:00 |  | 2021/1/17 14:00 | 1.505 | 1.512 | 1.51 | 1.504 | 1.506 | 1.511 | 1.509 | 1.508 | 1.507 | Fri |  |  |  |  | 1.46 | 1.6
2021-01-17 | 16:00 |  | 2021/1/17 16:00 | 1.5102 | 1.5172 | 1.5152 | 1.5092 | 1.5112 | 1.5162 | 1.5142 | 1.5132 | 1.5122 | Fri |  |  |  |  | 1.46 | 1.6
2021-01-18 | 8:00 | 20210118B | 2021/1/18 8:00 | 1.534 | 1.541 | 1.539 | 1.533 | 1.535 | 1.54 | 1.538 | 1.537 | 1.536 | Mon |  |  |  |  | 1.46 | 1.6
2021-01-18 | 10:00 |  | 2021/1/18 10:00 | 1.5015 | 1.5085 | 1.5065 | 1.5005 | 1.5025 | 1.5075 | 1.5055 | 1.5045 | 1.5035 | Mon |  |  |  |  | 1.46 | 1.6
2021-01-18 | 12:00 |  | 2021/1/18 12:00 | 1.506 | 1.513 | 1.511 | 1.505 | 1.507 | 1.512 | 1.51 | 1.509 | 1.508 | Mon |  |  |  |  | 1.46 | 1.6
2021-01-18 | 14:00 |  | 2021/1/18 14:00 | 1.507 | 1.514 | 1.512 | 1.506 | 1.508 | 1.513 | 1.511 | 1.51 | 1.509 | Mon |  |  |  |  | 1.46 | 1.6
2021-01-18 | 16:00 |  | 2021/1/18 16:00 | 1.508 | 1.515 | 1.513 | 1.507 | 1.509 | 1.514 | 1.512 | 1.511 | 1.51 | Mon |  |  |  |  | 1.46 | 1.6
2021-01-19 | 8:00 | 20210119B | 2021/1/19 8:00 | 1.515 | 1.522 | 1.52 | 1.514 | 1.516 | 1.521 | 1.519 | 1.518 | 1.517 | Tue |  |  |  |  | 1.46 | 1.6
2021-01-19 | 10:00 |  | 2021/1/19 10:00 | 1.5 | 1.507 | 1.505 | 1.499 | 1.501 | 1.506 | 1.504 | 1.503 | 1.502 | Tue |  |  |  |  | 1.46 | 1.6
2021-01-19 | 12:00 |  | 2021/1/19 12:00 | 1.502 | 1.509 | 1.507 | 1.501 | 1.503 | 1.508 | 1.506 | 1.505 | 1.504 | Tue |  |  |  |  | 1.46 | 1.6
2021-01-19 | 14:00 |  | 2021/1/19 14:00 | 1.5127 | 1.5197 | 1.5177 | 1.5117 | 1.5137 | 1.5187 | 1.5167 | 1.5157 | 1.5147 | Tue |  |  |  |  | 1.46 | 1.6
2021-01-19 | 16:00 |  | 2021/1/19 16:00 | 1.5083 | 1.5153 | 1.5133 | 1.5073 | 1.5093 | 1.5143 | 1.5123 | 1.5113 | 1.5103 | Tue |  |  |  |  | 1.46 | 1.6
2021-01-20 | 8:00 | 20210120B | 2021/1/20 8:00 | 1.5196 | 1.5266 | 1.5246 | 1.5186 | 1.5206 | 1.5256 | 1.5236 | 1.5226 | 1.5216 | Wed |  |  |  |  | 1.46 | 1.6
2021-01-20 | 10:00 |  | 2021/1/20 10:00 | 1.5126 | 1.5196 | 1.5176 | 1.5116 | 1.5136 | 1.5186 | 1.5166 | 1.5156 | 1.5146 | Wed |  |  |  |  | 1.46 | 1.6
2021-01-20 | 12:00 |  | 2021/1/20 12:00 | 1.5112 | 1.5182 | 1.5162 | 1.5102 | 1.5122 | 1.5172 | 1.5152 | 1.5142 | 1.5132 | Wed |  |  |  |  | 1.46 | 1.6
2021-01-20 | 14:00 |  | 2021/1/20 14:00 | 1.506 | 1.513 | 1.511 | 1.505 | 1.507 | 1.512 | 1.51 | 1.509 | 1.508 | Wed |  |  |  |  | 1.46 | 1.6
2021-01-20 | 16:00 |  | 2021/1/20 16:00 | 1.508 | 1.515 | 1.513 | 1.507 | 1.509 | 1.514 | 1.512 | 1.511 | 1.51 | Wed |  |  |  |  | 1.46 | 1.6
2021-01-21 | 8:00 | 20210121B | 2021/1/21 8:00 | 1.5194 | 1.5264 | 1.5244 | 1.5184 | 1.5204 | 1.5254 | 1.5234 | 1.5224 | 1.5214 | Thu |  |  |  |  | 1.46 | 1.6
2021-01-21 | 10:00 |  | 2021/1/21 10:00 | 1.5111 | 1.5181 | 1.5161 | 1.5101 | 1.5121 | 1.5171 | 1.5151 | 1.5141 | 1.5131 | Thu |  |  |  |  | 1.46 | 1.6
2021-01-21 | 12:00 |  | 2021/1/21 12:00 | 1.504 | 1.511 | 1.509 | 1.503 | 1.505 | 1.51 | 1.508 | 1.507 | 1.506 | Thu |  |  |  |  | 1.46 | 1.6
2021-01-21 | 14:00 |  | 2021/1/21 14:00 | 1.5119 | 1.5189 | 1.5169 | 1.5109 | 1.5129 | 1.5179 | 1.5159 | 1.5149 | 1.5139 | Thu |  |  |  |  | 1.46 | 1.6
2021-01-21 | 16:00 |  | 2021/1/21 16:00 | 1.506 | 1.513 | 1.511 | 1.505 | 1.507 | 1.512 | 1.51 | 1.509 | 1.508 | Thu |  |  |  |  | 1.46 | 1.6
2021-01-22 | 8:00 | 20210122B | 2021/1/22 8:00 | 1.5194 | 1.5264 | 1.5244 | 1.5184 | 1.5204 | 1.5254 | 1.5234 | 1.5224 | 1.5214 | Fri |  |  |  |  | 1.46 | 1.6
2021-01-22 | 10:00 |  | 2021/1/22 10:00 | 1.5143 | 1.5213 | 1.5193 | 1.5133 | 1.5153 | 1.5203 | 1.5183 | 1.5173 | 1.5163 | Fri |  |  |  |  | 1.46 | 1.6
2021-01-22 | 12:00 |  | 2021/1/22 12:00 | 1.504 | 1.511 | 1.509 | 1.503 | 1.505 | 1.51 | 1.508 | 1.507 | 1.506 | Fri |  |  |  |  | 1.46 | 1.6
2021-01-22 | 14:00 |  | 2021/1/22 14:00 | 1.5089 | 1.5159 | 1.5139 | 1.5079 | 1.5099 | 1.5149 | 1.5129 | 1.5119 | 1.5109 | Fri |  |  |  |  | 1.46 | 1.6
2021-01-22 | 16:00 |  | 2021/1/22 16:00 | 1.5037 | 1.5107 | 1.5087 | 1.5027 | 1.5047 | 1.5097 | 1.5077 | 1.5067 | 1.5057 | Fri |  |  |  |  | 1.46 | 1.6
2021-01-23 | 8:00 | 20210123B | 2021/1/23 8:00 | 1.532 | 1.539 | 1.537 | 1.531 | 1.533 | 1.538 | 1.536 | 1.535 | 1.534 | Mon |  |  |  |  | 1.46 | 1.6
2021-01-23 | 10:00 |  | 2021/1/23 10:00 | 1.5017 | 1.5087 | 1.5067 | 1.5007 | 1.5027 | 1.5077 | 1.5057 | 1.5047 | 1.5037 | Mon |  |  |  |  | 1.46 | 1.6
2021-01-23 | 12:00 |  | 2021/1/23 12:00 | 1.505 | 1.512 | 1.51 | 1.504 | 1.506 | 1.511 | 1.509 | 1.508 | 1.507 | Mon |  |  |  |  | 1.46 | 1.6
2021-01-23 | 14:00 |  | 2021/1/23 14:00 | 1.502 | 1.509 | 1.507 | 1.501 | 1.503 | 1.508 | 1.506 | 1.505 | 1.504 | Mon |  |  |  |  | 1.46 | 1.6
2021-01-23 | 16:00 |  | 2021/1/23 16:00 | 1.5116 | 1.5186 | 1.5166 | 1.5106 | 1.5126 | 1.5176 | 1.5156 | 1.5146 | 1.5136 | Mon |  |  |  |  | 1.46 | 1.6
2021-01-24 | 8:00 | 20210124B | 2021/1/24 8:00 | 1.5197 | 1.5267 | 1.5247 | 1.5187 | 1.5207 | 1.5257 | 1.5237 | 1.5227 | 1.5217 | Tue |  |  |  |  | 1.46 | 1.6
2021-01-24 | 10:00 |  | 2021/1/24 10:00 | 1.5104 | 1.5174 | 1.5154 | 1.5094 | 1.5114 | 1.5164 | 1.5144 | 1.5134 | 1.5124 | Tue |  |  |  |  | 1.46 | 1.6
2021-01-24 | 12:00 |  | 2021/1/24 12:00 | 1.495 | 1.502 | 1.5 | 1.494 | 1.496 | 1.501 | 1.499 | 1.498 | 1.497 | Tue |  |  |  |  | 1.46 | 1.6
2021-01-24 | 14:00 |  | 2021/1/24 14:00 | 1.4938 | 1.5008 | 1.4988 | 1.4928 | 1.4948 | 1.4998 | 1.4978 | 1.4968 | 1.4958 | Tue |  |  |  |  | 1.46 | 1.6
2021-01-24 | 16:00 |  | 2021/1/24 16:00 | 1.498 | 1.505 | 1.503 | 1.497 | 1.499 | 1.504 | 1.502 | 1.501 | 1.5 | Tue |  |  |  |  | 1.46 | 1.6
2021-01-25 | 8:00 | 20210125B | 2021/1/25 8:00 | 1.5044 | 1.5114 | 1.5094 | 1.5034 | 1.5054 | 1.5104 | 1.5084 | 1.5074 | 1.5064 | Wed |  |  |  |  | 1.46 | 1.6
2021-01-25 | 10:00 |  | 2021/1/25 10:00 | 1.5008 | 1.5078 | 1.5058 | 1.4998 | 1.5018 | 1.5068 | 1.5048 | 1.5038 | 1.5028 | Wed |  |  |  |  | 1.46 | 1.6
2021-01-25 | 12:00 |  | 2021/1/25 12:00 | 1.5002 | 1.5072 | 1.5052 | 1.4992 | 1.5012 | 1.5062 | 1.5042 | 1.5032 | 1.5022 | Wed |  |  |  |  | 1.46 | 1.6
2021-01-25 | 14:00 |  | 2021/1/25 14:00 | 1.496 | 1.503 | 1.501 | 1.495 | 1.497 | 1.502 | 1.5 | 1.499 | 1.498 | Wed |  |  |  |  | 1.46 | 1.6
2021-01-25 | 16:00 |  | 2021/1/25 16:00 | 1.5129 | 1.5199 | 1.5179 | 1.5119 | 1.5139 | 1.5189 | 1.5169 | 1.5159 | 1.5149 | Wed |  |  |  |  | 1.46 | 1.6
2021-01-26 | 8:00 | 20210126B | 2021/1/26 8:00 | 1.5208 | 1.5278 | 1.5258 | 1.5198 | 1.5218 | 1.5268 | 1.5248 | 1.5238 | 1.5228 | Thu |  |  |  |  | 1.46 | 1.6
2021-01-26 | 10:00 |  | 2021/1/26 10:00 | 1.5146 | 1.5216 | 1.5196 | 1.5136 | 1.5156 | 1.5206 | 1.5186 | 1.5176 | 1.5166 | Thu |  |  |  |  | 1.46 | 1.6
2021-01-26 | 12:00 |  | 2021/1/26 12:00 | 1.505 | 1.512 | 1.51 | 1.504 | 1.506 | 1.511 | 1.509 | 1.508 | 1.507 | Thu |  |  |  |  | 1.46 | 1.6
2021-01-26 | 14:00 |  | 2021/1/26 14:00 | 1.497 | 1.504 | 1.502 | 1.496 | 1.498 | 1.503 | 1.501 | 1.5 | 1.499 | Thu |  |  |  |  | 1.46 | 1.6
2021-01-26 | 16:00 |  | 2021/1/26 16:00 | 1.5146 | 1.5216 | 1.5196 | 1.5136 | 1.5156 | 1.5206 | 1.5186 | 1.5176 | 1.5166 | Thu |  |  |  |  | 1.46 | 1.6
2021-01-27 | 8:00 | 20210127B | 2021/1/27 8:00 | 1.515 | 1.522 | 1.52 | 1.514 | 1.516 | 1.521 | 1.519 | 1.518 | 1.517 | Fri |  |  |  |  | 1.46 | 1.6
2021-01-27 | 10:00 |  | 2021/1/27 10:00 | 1.495 | 1.502 | 1.5 | 1.494 | 1.496 | 1.501 | 1.499 | 1.498 | 1.497 | Fri |  |  |  |  | 1.46 | 1.6
2021-01-27 | 12:00 |  | 2021/1/27 12:00 | 1.5109 | 1.5179 | 1.5159 | 1.5099 | 1.5119 | 1.5169 | 1.5149 | 1.5139 | 1.5129 | Fri |  |  |  |  | 1.46 | 1.6
2021-01-27 | 14:00 |  | 2021/1/27 14:00 | 1.5033 | 1.5103 | 1.5083 | 1.5023 | 1.5043 | 1.5093 | 1.5073 | 1.5063 | 1.5053 | Fri |  |  |  |  | 1.46 | 1.6
2021-01-27 | 16:00 |  | 2021/1/27 16:00 | 1.5066 | 1.5136 | 1.5116 | 1.5056 | 1.5076 | 1.5126 | 1.5106 | 1.5096 | 1.5086 | Fri |  |  |  |  | 1.46 | 1.6
2021-01-28 | 8:00 | 20210128B | 2021/1/28 8:00 | 1.539 | 1.546 | 1.544 | 1.538 | 1.54 | 1.545 | 1.543 | 1.542 | 1.541 | Mon |  |  |  |  | 1.46 | 1.6
2021-01-28 | 10:00 |  | 2021/1/28 10:00 | 1.5011 | 1.5081 | 1.5061 | 1.5001 | 1.5021 | 1.5071 | 1.5051 | 1.5041 | 1.5031 | Mon |  |  |  |  | 1.46 | 1.6
2021-01-28 | 12:00 |  | 2021/1/28 12:00 | 1.5013 | 1.5083 | 1.5063 | 1.5003 | 1.5023 | 1.5073 | 1.5053 | 1.5043 | 1.5033 | Mon |  |  |  |  | 1.46 | 1.6
2021-01-28 | 14:00 |  | 2021/1/28 14:00 | 1.5015 | 1.5085 | 1.5065 | 1.5005 | 1.5025 | 1.5075 | 1.5055 | 1.5045 | 1.5035 | Mon |  |  |  |  | 1.46 | 1.6
2021-01-28 | 16:00 |  | 2021/1/28 16:00 | 1.5114 | 1.5184 | 1.5164 | 1.5104 | 1.5124 | 1.5174 | 1.5154 | 1.5144 | 1.5134 | Mon |  |  |  |  | 1.46 | 1.6
2021-01-29 | 8:00 | 20210129B | 2021/1/29 8:00 | 1.5103 | 1.5173 | 1.5153 | 1.5093 | 1.5113 | 1.5163 | 1.5143 | 1.5133 | 1.5123 | Tue |  |  |  |  | 1.46 | 1.6
2021-01-29 | 10:00 |  | 2021/1/29 10:00 | 1.5034 | 1.5104 | 1.5084 | 1.5024 | 1.5044 | 1.5094 | 1.5074 | 1.5064 | 1.5054 | Tue |  |  |  |  | 1.46 | 1.6
2021-01-29 | 12:00 |  | 2021/1/29 12:00 | 1.5024 | 1.5094 | 1.5074 | 1.5014 | 1.5034 | 1.5084 | 1.5064 | 1.5054 | 1.5044 | Tue |  |  |  |  | 1.46 | 1.6
2021-01-29 | 14:00 |  | 2021/1/29 14:00 | 1.4931 | 1.5001 | 1.4981 | 1.4921 | 1.4941 | 1.4991 | 1.4971 | 1.4961 | 1.4951 | Tue |  |  |  |  | 1.46 | 1.6
2021-01-29 | 16:00 |  | 2021/1/29 16:00 | 1.5101 | 1.5171 | 1.5151 | 1.5091 | 1.5111 | 1.5161 | 1.5141 | 1.5131 | 1.5121 | Tue |  |  |  |  | 1.46 | 1.6
2021-01-30 | 8:00 | 20210130B | 2021/1/30 8:00 | 1.515 | 1.522 | 1.52 | 1.514 | 1.516 | 1.521 | 1.519 | 1.518 | 1.517 | Wed |  |  |  |  | 1.46 | 1.6
2021-01-30 | 10:00 |  | 2021/1/30 10:00 | 1.495 | 1.502 | 1.5 | 1.494 | 1.496 | 1.501 | 1.499 | 1.498 | 1.497 | Wed |  |  |  |  | 1.46 | 1.6
2021-01-30 | 12:00 |  | 2021/1/30 12:00 | 1.497 | 1.504 | 1.502 | 1.496 | 1.498 | 1.503 | 1.501 | 1.5 | 1.499 | Wed |  |  |  |  | 1.46 | 1.6
2021-01-30 | 14:00 |  | 2021/1/30 14:00 | 1.498 | 1.505 | 1.503 | 1.497 | 1.499 | 1.504 | 1.502 | 1.501 | 1.5 | Wed |  |  |  |  | 1.46 | 1.6
2021-01-30 | 16:00 |  | 2021/1/30 16:00 | 1.5039 | 1.5109 | 1.5089 | 1.5029 | 1.5049 | 1.5099 | 1.5079 | 1.5069 | 1.5059 | Wed |  |  |  |  | 1.46 | 1.6
2021-02-01 | 8:00 | 20210201B | 2021/2/1 8:00 | 1.505 | 1.512 | 1.51 | 1.504 | 1.506 | 1.511 | 1.509 | 1.508 | 1.507 | Thu |  |  |  |  | 1.46 | 1.6
2021-02-01 | 10:00 |  | 2021/2/1 10:00 | 1.4902 | 1.4972 | 1.4952 | 1.4892 | 1.4912 | 1.4962 | 1.4942 | 1.4932 | 1.4922 | Thu |  |  |  |  | 1.46 | 1.6
2021-02-01 | 12:00 |  | 2021/2/1 12:00 | 1.5125 | 1.5195 | 1.5175 | 1.5115 | 1.5135 | 1.5185 | 1.5165 | 1.5155 | 1.5145 | Thu |  |  |  |  | 1.46 | 1.6
2021-02-01 | 14:00 |  | 2021/2/1 14:00 | 1.4937 | 1.5007 | 1.4987 | 1.4927 | 1.4947 | 1.4997 | 1.4977 | 1.4967 | 1.4957 | Thu |  |  |  |  | 1.46 | 1.6
2021-02-01 | 16:00 |  | 2021/2/1 16:00 | 1.495 | 1.502 | 1.5 | 1.494 | 1.496 | 1.501 | 1.499 | 1.498 | 1.497 | Thu |  |  |  |  | 1.46 | 1.6
2021-02-02 | 8:00 | 20210202B | 2021/2/2 8:00 | 1.5038 | 1.5108 | 1.5088 | 1.5028 | 1.5048 | 1.5098 | 1.5078 | 1.5068 | 1.5058 | Fri |  |  |  |  | 1.46 | 1.6
2021-02-02 | 10:00 |  | 2021/2/2 10:00 | 1.4938 | 1.5008 | 1.4988 | 1.4928 | 1.4948 | 1.4998 | 1.4978 | 1.4968 | 1.4958 | Fri |  |  |  |  | 1.46 | 1.6
2021-02-02 | 12:00 |  | 2021/2/2 12:00 | 1.495 | 1.502 | 1.5 | 1.494 | 1.496 | 1.501 | 1.499 | 1.498 | 1.497 | Fri |  |  |  |  | 1.46 | 1.6
2021-02-02 | 14:00 |  | 2021/2/2 14:00 | 1.5034 | 1.5104 | 1.5084 | 1.5024 | 1.5044 | 1.5094 | 1.5074 | 1.5064 | 1.5054 | Fri |  |  |  |  | 1.46 | 1.6
2021-02-02 | 16:00 |  | 2021/2/2 16:00 | 1.497 | 1.504 | 1.502 | 1.496 | 1.498 | 1.503 | 1.501 | 1.5 | 1.499 | Fri |  |  |  |  | 1.46 | 1.6
2021-02-03 | 8:00 | 20210203B | 2021/2/3 8:00 | 1.533 | 1.54 | 1.538 | 1.532 | 1.534 | 1.539 | 1.537 | 1.536 | 1.535 | Mon |  |  |  |  | 1.46 | 1.6
2021-02-03 | 10:00 |  | 2021/2/3 10:00 | 1.499 | 1.506 | 1.504 | 1.498 | 1.5 | 1.505 | 1.503 | 1.502 | 1.501 | Mon |  |  |  |  | 1.46 | 1.6
2021-02-03 | 12:00 |  | 2021/2/3 12:00 | 1.5019 | 1.5089 | 1.5069 | 1.5009 | 1.5029 | 1.5079 | 1.5059 | 1.5049 | 1.5039 | Mon |  |  |  |  | 1.46 | 1.6
2021-02-03 | 14:00 |  | 2021/2/3 14:00 | 1.5067 | 1.5137 | 1.5117 | 1.5057 | 1.5077 | 1.5127 | 1.5107 | 1.5097 | 1.5087 | Mon |  |  |  |  | 1.46 | 1.6
2021-02-03 | 16:00 |  | 2021/2/3 16:00 | 1.497 | 1.504 | 1.502 | 1.496 | 1.498 | 1.503 | 1.501 | 1.5 | 1.499 | Mon |  |  |  |  | 1.46 | 1.6
2021-02-04 | 8:00 | 20210204B | 2021/2/4 8:00 | 1.505 | 1.512 | 1.51 | 1.504 | 1.506 | 1.511 | 1.509 | 1.508 | 1.507 | Tue |  |  |  |  | 1.46 | 1.6
2021-02-04 | 10:00 |  | 2021/2/4 10:00 | 1.4908 | 1.4978 | 1.4958 | 1.4898 | 1.4918 | 1.4968 | 1.4948 | 1.4938 | 1.4928 | Tue |  |  |  |  | 1.46 | 1.6
2021-02-04 | 12:00 |  | 2021/2/4 12:00 | 1.5025 | 1.5095 | 1.5075 | 1.5015 | 1.5035 | 1.5085 | 1.5065 | 1.5055 | 1.5045 | Tue |  |  |  |  | 1.46 | 1.6
2021-02-04 | 14:00 |  | 2021/2/4 14:00 | 1.497 | 1.504 | 1.502 | 1.496 | 1.498 | 1.503 | 1.501 | 1.5 | 1.499 | Tue |  |  |  |  | 1.46 | 1.6
2021-02-04 | 16:00 |  | 2021/2/4 16:00 | 1.498 | 1.505 | 1.503 | 1.497 | 1.499 | 1.504 | 1.502 | 1.501 | 1.5 | Tue |  |  |  |  | 1.46 | 1.6
2021-02-05 | 8:00 | 20210205B | 2021/2/5 8:00 | 1.5209 | 1.5279 | 1.5259 | 1.5199 | 1.5219 | 1.5269 | 1.5249 | 1.5239 | 1.5229 | Wed |  |  |  |  | 1.46 | 1.6
2021-02-05 | 10:00 |  | 2021/2/5 10:00 | 1.5123 | 1.5193 | 1.5173 | 1.5113 | 1.5133 | 1.5183 | 1.5163 | 1.5153 | 1.5143 | Wed |  |  |  |  | 1.46 | 1.6
2021-02-05 | 12:00 |  | 2021/2/5 12:00 | 1.499 | 1.506 | 1.504 | 1.498 | 1.5 | 1.505 | 1.503 | 1.502 | 1.501 | Wed |  |  |  |  | 1.46 | 1.6
2021-02-05 | 14:00 |  | 2021/2/5 14:00 | 1.501 | 1.508 | 1.506 | 1.5 | 1.502 | 1.507 | 1.505 | 1.504 | 1.503 | Wed |  |  |  |  | 1.46 | 1.6
2021-02-05 | 16:00 |  | 2021/2/5 16:00 | 1.5027 | 1.5097 | 1.5077 | 1.5017 | 1.5037 | 1.5087 | 1.5067 | 1.5057 | 1.5047 | Wed |  |  |  |  | 1.46 | 1.6
2021-02-06 | 8:00 | 20210206B | 2021/2/6 8:00 | 1.5186 | 1.5256 | 1.5236 | 1.5176 | 1.5196 | 1.5246 | 1.5226 | 1.5216 | 1.5206 | Thu |  |  |  |  | 1.46 | 1.6
2021-02-06 | 10:00 |  | 2021/2/6 10:00 | 1.515 | 1.522 | 1.52 | 1.514 | 1.516 | 1.521 | 1.519 | 1.518 | 1.517 | Thu |  |  |  |  | 1.46 | 1.6
2021-02-06 | 12:00 |  | 2021/2/6 12:00 | 1.5038 | 1.5108 | 1.5088 | 1.5028 | 1.5048 | 1.5098 | 1.5078 | 1.5068 | 1.5058 | Thu |  |  |  |  | 1.46 | 1.6
2021-02-06 | 14:00 |  | 2021/2/6 14:00 | 1.515 | 1.522 | 1.52 | 1.514 | 1.516 | 1.521 | 1.519 | 1.518 | 1.517 | Thu |  |  |  |  | 1.46 | 1.6
2021-02-06 | 16:00 |  | 2021/2/6 16:00 | 1.515 | 1.522 | 1.52 | 1.514 | 1.516 | 1.521 | 1.519 | 1.518 | 1.517 | Thu |  |  |  |  | 1.46 | 1.6
2021-02-07 | 8:00 | 20210207B | 2021/2/7 8:00 | 1.5216 | 1.5286 | 1.5266 | 1.5206 | 1.5226 | 1.5276 | 1.5256 | 1.5246 | 1.5236 | Fri |  |  |  |  | 1.46 | 1.6
2021-02-07 | 10:00 |  | 2021/2/7 10:00 | 1.5149 | 1.5219 | 1.5199 | 1.5139 | 1.5159 | 1.5209 | 1.5189 | 1.5179 | 1.5169 | Fri |  |  |  |  | 1.46 | 1.6
2021-02-07 | 12:00 |  | 2021/2/7 12:00 | 1.493 | 1.5 | 1.498 | 1.492 | 1.494 | 1.499 | 1.497 | 1.496 | 1.495 | Fri |  |  |  |  | 1.46 | 1.6
2021-02-07 | 14:00 |  | 2021/2/7 14:00 | 1.5095 | 1.5165 | 1.5145 | 1.5085 | 1.5105 | 1.5155 | 1.5135 | 1.5125 | 1.5115 | Fri |  |  |  |  | 1.46 | 1.6
2021-02-07 | 16:00 |  | 2021/2/7 16:00 | 1.5045 | 1.5115 | 1.5095 | 1.5035 | 1.5055 | 1.5105 | 1.5085 | 1.5075 | 1.5065 | Fri |  |  |  |  | 1.46 | 1.6
2021-02-08 | 8:00 | 20210208B | 2021/2/8 8:00 | 1.534 | 1.541 | 1.539 | 1.533 | 1.535 | 1.54 | 1.538 | 1.537 | 1.536 | Mon |  |  |  |  | 1.46 | 1.6
2021-02-08 | 10:00 |  | 2021/2/8 10:00 | 1.5139 | 1.5209 | 1.5189 | 1.5129 | 1.5149 | 1.5199 | 1.5179 | 1.5169 | 1.5159 | Mon |  |  |  |  | 1.46 | 1.6
2021-02-08 | 12:00 |  | 2021/2/8 12:00 | 1.4948 | 1.5018 | 1.4998 | 1.4938 | 1.4958 | 1.5008 | 1.4988 | 1.4978 | 1.4968 | Mon |  |  |  |  | 1.46 | 1.6
2021-02-08 | 14:00 |  | 2021/2/8 14:00 | 1.5059 | 1.5129 | 1.5109 | 1.5049 | 1.5069 | 1.5119 | 1.5099 | 1.5089 | 1.5079 | Mon |  |  |  |  | 1.46 | 1.6
2021-02-08 | 16:00 |  | 2021/2/8 16:00 | 1.505 | 1.512 | 1.51 | 1.504 | 1.506 | 1.511 | 1.509 | 1.508 | 1.507 | Mon |  |  |  |  | 1.46 | 1.6
2021-02-09 | 8:00 | 20210209B | 2021/2/9 8:00 | 1.5105 | 1.5175 | 1.5155 | 1.5095 | 1.5115 | 1.5165 | 1.5145 | 1.5135 | 1.5125 | Tue |  |  |  |  | 1.46 | 1.6
2021-02-09 | 10:00 |  | 2021/2/9 10:00 | 1.505 | 1.512 | 1.51 | 1.504 | 1.506 | 1.511 | 1.509 | 1.508 | 1.507 | Tue |  |  |  |  | 1.46 | 1.6
2021-02-09 | 12:00 |  | 2021/2/9 12:00 | 1.505 | 1.512 | 1.51 | 1.504 | 1.506 | 1.511 | 1.509 | 1.508 | 1.507 | Tue |  |  |  |  | 1.46 | 1.6
2021-02-09 | 14:00 |  | 2021/2/9 14:00 | 1.505 | 1.512 | 1.51 | 1.504 | 1.506 | 1.511 | 1.509 | 1.508 | 1.507 | Tue |  |  |  |  | 1.46 | 1.6
2021-02-09 | 16:00 |  | 2021/2/9 16:00 | 1.5048 | 1.5118 | 1.5098 | 1.5038 | 1.5058 | 1.5108 | 1.5088 | 1.5078 | 1.5068 | Tue |  |  |  |  | 1.46 | 1.6
2021-02-10 | 8:00 | 20210210B | 2021/2/10 8:00 | 1.515 | 1.522 | 1.52 | 1.514 | 1.516 | 1.521 | 1.519 | 1.518 | 1.517 | Wed |  |  |  |  | 1.46 | 1.6
2021-02-10 | 10:00 |  | 2021/2/10 10:00 | 1.5022 | 1.5092 | 1.5072 | 1.5012 | 1.5032 | 1.5082 | 1.5062 | 1.5052 | 1.5042 | Wed |  |  |  |  | 1.46 | 1.6
2021-02-10 | 12:00 |  | 2021/2/10 12:00 | 1.5118 | 1.5188 | 1.5168 | 1.5108 | 1.5128 | 1.5178 | 1.5158 | 1.5148 | 1.5138 | Wed |  |  |  |  | 1.46 | 1.6
2021-02-10 | 14:00 |  | 2021/2/10 14:00 | 1.504 | 1.511 | 1.509 | 1.503 | 1.505 | 1.51 | 1.508 | 1.507 | 1.506 | Wed |  |  |  |  | 1.46 | 1.6
2021-02-10 | 16:00 |  | 2021/2/10 16:00 | 1.505 | 1.512 | 1.51 | 1.504 | 1.506 | 1.511 | 1.509 | 1.508 | 1.507 | Wed |  |  |  |  | 1.46 | 1.6
2021-02-11 | 8:00 | 20210211A | 2021/2/11 8:00 | 1.5184 | 1.5254 | 1.5234 | 1.5174 | 1.5194 | 1.5244 | 1.5224 | 1.5214 | 1.5204 | Thu |  |  |  |  | 1.46 | 1.6
2021-02-11 | 10:00 |  | 2021/2/11 10:00 | 1.5117 | 1.5187 | 1.5167 | 1.5107 | 1.5127 | 1.5177 | 1.5157 | 1.5147 | 1.5137 | Thu |  |  |  |  | 1.46 | 1.6
2021-02-11 | 12:00 |  | 2021/2/11 12:00 | 1.505 | 1.512 | 1.51 | 1.504 | 1.506 | 1.511 | 1.509 | 1.508 | 1.507 | Thu |  |  |  |  | 1.46 | 1.6
2021-02-11 | 14:00 |  | 2021/2/11 14:00 | 1.5082 | 1.5152 | 1.5132 | 1.5072 | 1.5092 | 1.5142 | 1.5122 | 1.5112 | 1.5102 | Thu |  |  |  |  | 1.46 | 1.6
2021-02-11 | 16:00 |  | 2021/2/11 16:00 | 1.501 | 1.508 | 1.506 | 1.5 | 1.502 | 1.507 | 1.505 | 1.504 | 1.503 | Thu |  |  |  |  | 1.46 | 1.6
2021-02-12 | 8:00 | 20210212B | 2021/2/12 8:00 | 1.515 | 1.522 | 1.52 | 1.514 | 1.516 | 1.521 | 1.519 | 1.518 | 1.517 | Fri |  |  |  |  | 1.46 | 1.6
2021-02-12 | 10:00 |  | 2021/2/12 10:00 | 1.5044 | 1.5114 | 1.5094 | 1.5034 | 1.5054 | 1.5104 | 1.5084 | 1.5074 | 1.5064 | Fri |  |  |  |  | 1.46 | 1.6
2021-02-12 | 12:00 |  | 2021/2/12 12:00 | 1.5091 | 1.5161 | 1.5141 | 1.5081 | 1.5101 | 1.5151 | 1.5131 | 1.5121 | 1.5111 | Fri |  |  |  |  | 1.46 | 1.6
2021-02-12 | 14:00 |  | 2021/2/12 14:00 | 1.505 | 1.512 | 1.51 | 1.504 | 1.506 | 1.511 | 1.509 | 1.508 | 1.507 | Fri |  |  |  |  | 1.46 | 1.6
2021-02-12 | 16:00 |  | 2021/2/12 16:00 | 1.505 | 1.512 | 1.51 | 1.504 | 1.506 | 1.511 | 1.509 | 1.508 | 1.507 | Fri |  |  |  |  | 1.46 | 1.6
2021-02-13 | 8:00 | 202102013B | 2021/2/13 8:00 | 1.536 | 1.543 | 1.541 | 1.535 | 1.537 | 1.542 | 1.54 | 1.539 | 1.538 | Mon |  |  |  |  | 1.46 | 1.6
2021-02-13 | 10:00 |  | 2021/2/13 10:00 | 1.505 | 1.512 | 1.51 | 1.504 | 1.506 | 1.511 | 1.509 | 1.508 | 1.507 | Mon |  |  |  |  | 1.46 | 1.6
2021-02-13 | 12:00 |  | 2021/2/13 12:00 | 1.505 | 1.512 | 1.51 | 1.504 | 1.506 | 1.511 | 1.509 | 1.508 | 1.507 | Mon |  |  |  |  | 1.46 | 1.6
2021-02-13 | 14:00 |  | 2021/2/13 14:00 | 1.5087 | 1.5157 | 1.5137 | 1.5077 | 1.5097 | 1.5147 | 1.5127 | 1.5117 | 1.5107 | Mon |  |  |  |  | 1.46 | 1.6
2021-02-13 | 16:00 |  | 2021/2/13 16:00 | 1.502 | 1.509 | 1.507 | 1.501 | 1.503 | 1.508 | 1.506 | 1.505 | 1.504 | Mon |  |  |  |  | 1.46 | 1.6
2021-02-14 | 8:00 | 202102014B | 2021/2/14 8:00 | 1.5033 | 1.5103 | 1.5083 | 1.5023 | 1.5043 | 1.5093 | 1.5073 | 1.5063 | 1.5053 | Tue |  |  |  |  | 1.46 | 1.6
2021-02-14 | 10:00 |  | 2021/2/14 10:00 | 1.5015 | 1.5085 | 1.5065 | 1.5005 | 1.5025 | 1.5075 | 1.5055 | 1.5045 | 1.5035 | Tue |  |  |  |  | 1.46 | 1.6
2021-02-14 | 12:00 |  | 2021/2/14 12:00 | 1.505 | 1.512 | 1.51 | 1.504 | 1.506 | 1.511 | 1.509 | 1.508 | 1.507 | Tue |  |  |  |  | 1.46 | 1.6
2021-02-14 | 14:00 |  | 2021/2/14 14:00 | 1.5049 | 1.5119 | 1.5099 | 1.5039 | 1.5059 | 1.5109 | 1.5089 | 1.5079 | 1.5069 | Tue |  |  |  |  | 1.46 | 1.6
2021-02-14 | 16:00 |  | 2021/2/14 16:00 | 1.5062 | 1.5132 | 1.5112 | 1.5052 | 1.5072 | 1.5122 | 1.5102 | 1.5092 | 1.5082 | Tue |  |  |  |  | 1.46 | 1.6
2021-02-15 | 8:00 | 202102015B | 2021/2/15 8:00 | 1.515 | 1.522 | 1.52 | 1.514 | 1.516 | 1.521 | 1.519 | 1.518 | 1.517 | Wed |  |  |  |  | 1.46 | 1.6
2021-02-15 | 10:00 |  | 2021/2/15 10:00 | 1.5013 | 1.5083 | 1.5063 | 1.5003 | 1.5023 | 1.5073 | 1.5053 | 1.5043 | 1.5033 | Wed |  |  |  |  | 1.46 | 1.6
2021-02-15 | 12:00 |  | 2021/2/15 12:00 | 1.505 | 1.512 | 1.51 | 1.504 | 1.506 | 1.511 | 1.509 | 1.508 | 1.507 | Wed |  |  |  |  | 1.46 | 1.6
2021-02-15 | 14:00 |  | 2021/2/15 14:00 | 1.503 | 1.51 | 1.508 | 1.502 | 1.504 | 1.509 | 1.507 | 1.506 | 1.505 | Wed |  |  |  |  | 1.46 | 1.6
2021-02-15 | 16:00 |  | 2021/2/15 16:00 | 1.5026 | 1.5096 | 1.5076 | 1.5016 | 1.5036 | 1.5086 | 1.5066 | 1.5056 | 1.5046 | Wed |  |  |  |  | 1.46 | 1.6
2021-02-16 | 8:00 | 202102020B | 2021/2/16 8:00 | 1.5017 | 1.5087 | 1.5067 | 1.5007 | 1.5027 | 1.5077 | 1.5057 | 1.5047 | 1.5037 | Thu |  |  |  |  | 1.46 | 1.6
2021-02-16 | 10:00 |  | 2021/2/16 10:00 | 1.505 | 1.512 | 1.51 | 1.504 | 1.506 | 1.511 | 1.509 | 1.508 | 1.507 | Thu |  |  |  |  | 1.46 | 1.6
2021-02-16 | 12:00 |  | 2021/2/16 12:00 | 1.5054 | 1.5124 | 1.5104 | 1.5044 | 1.5064 | 1.5114 | 1.5094 | 1.5084 | 1.5074 | Thu |  |  |  |  | 1.46 | 1.6
2021-02-16 | 14:00 |  | 2021/2/16 14:00 | 1.5125 | 1.5195 | 1.5175 | 1.5115 | 1.5135 | 1.5185 | 1.5165 | 1.5155 | 1.5145 | Thu |  |  |  |  | 1.46 | 1.6
2021-02-16 | 16:00 |  | 2021/2/16 16:00 | 1.5118 | 1.5188 | 1.5168 | 1.5108 | 1.5128 | 1.5178 | 1.5158 | 1.5148 | 1.5138 | Thu |  |  |  |  | 1.46 | 1.6
2021-02-17 | 8:00 | 202102017B | 2021/2/17 8:00 | 1.5119 | 1.5189 | 1.5169 | 1.5109 | 1.5129 | 1.5179 | 1.5159 | 1.5149 | 1.5139 | Fri |  |  |  |  | 1.46 | 1.6
2021-02-17 | 10:00 |  | 2021/2/17 10:00 | 1.5101 | 1.5171 | 1.5151 | 1.5091 | 1.5111 | 1.5161 | 1.5141 | 1.5131 | 1.5121 | Fri |  |  |  |  | 1.46 | 1.6
2021-02-17 | 12:00 |  | 2021/2/17 12:00 | 1.5011 | 1.5081 | 1.5061 | 1.5001 | 1.5021 | 1.5071 | 1.5051 | 1.5041 | 1.5031 | Fri |  |  |  |  | 1.46 | 1.6
2021-02-17 | 14:00 |  | 2021/2/17 14:00 | 1.5004 | 1.5074 | 1.5054 | 1.4994 | 1.5014 | 1.5064 | 1.5044 | 1.5034 | 1.5024 | Fri |  |  |  |  | 1.46 | 1.6
2021-02-17 | 16:00 |  | 2021/2/17 16:00 | 1.5152 | 1.5222 | 1.5202 | 1.5142 | 1.5162 | 1.5212 | 1.5192 | 1.5182 | 1.5172 | Fri |  |  |  |  | 1.46 | 1.6
2021-02-18 | 8:00 | 202102018B | 2021/2/18 8:00 | 1.534 | 1.541 | 1.539 | 1.533 | 1.535 | 1.54 | 1.538 | 1.537 | 1.536 | Mon |  |  |  |  | 1.46 | 1.6
2021-02-18 | 10:00 |  | 2021/2/18 10:00 | 1.5115 | 1.5185 | 1.5165 | 1.5105 | 1.5125 | 1.5175 | 1.5155 | 1.5145 | 1.5135 | Mon |  |  |  |  | 1.46 | 1.6
2021-02-18 | 12:00 |  | 2021/2/18 12:00 | 1.5104 | 1.5174 | 1.5154 | 1.5094 | 1.5114 | 1.5164 | 1.5144 | 1.5134 | 1.5124 | Mon |  |  |  |  | 1.46 | 1.6
2021-02-18 | 14:00 |  | 2021/2/18 14:00 | 1.505 | 1.512 | 1.51 | 1.504 | 1.506 | 1.511 | 1.509 | 1.508 | 1.507 | Mon |  |  |  |  | 1.46 | 1.6
2021-02-18 | 16:00 |  | 2021/2/18 16:00 | 1.505 | 1.512 | 1.51 | 1.504 | 1.506 | 1.511 | 1.509 | 1.508 | 1.507 | Mon |  |  |  |  | 1.46 | 1.6
2021-02-19 | 8:00 | 202102019B | 2021/2/19 8:00 | 1.5192 | 1.5262 | 1.5242 | 1.5182 | 1.5202 | 1.5252 | 1.5232 | 1.5222 | 1.5212 | Tue |  |  |  |  | 1.46 | 1.6
2021-02-19 | 10:00 |  | 2021/2/19 10:00 | 1.505 | 1.512 | 1.51 | 1.504 | 1.506 | 1.511 | 1.509 | 1.508 | 1.507 | Tue |  |  |  |  | 1.46 | 1.6
2021-02-19 | 12:00 |  | 2021/2/19 12:00 | 1.512 | 1.519 | 1.517 | 1.511 | 1.513 | 1.518 | 1.516 | 1.515 | 1.514 | Tue |  |  |  |  | 1.46 | 1.6
2021-02-19 | 14:00 |  | 2021/2/19 14:00 | 1.502 | 1.509 | 1.507 | 1.501 | 1.503 | 1.508 | 1.506 | 1.505 | 1.504 | Tue |  |  |  |  | 1.46 | 1.6
2021-02-19 | 16:00 |  | 2021/2/19 16:00 | 1.505 | 1.512 | 1.51 | 1.504 | 1.506 | 1.511 | 1.509 | 1.508 | 1.507 | Tue |  |  |  |  | 1.46 | 1.6
2021-02-20 | 8:00 | 202102020B | 2021/2/20 8:00 | 1.514 | 1.521 | 1.519 | 1.513 | 1.515 | 1.52 | 1.518 | 1.517 | 1.516 | Wed |  |  |  |  | 1.46 | 1.6
2021-02-20 | 10:00 |  | 2021/2/20 10:00 | 1.5118 | 1.5188 | 1.5168 | 1.5108 | 1.5128 | 1.5178 | 1.5158 | 1.5148 | 1.5138 | Wed |  |  |  |  | 1.46 | 1.6
2021-02-20 | 12:00 |  | 2021/2/20 12:00 | 1.5046 | 1.5116 | 1.5096 | 1.5036 | 1.5056 | 1.5106 | 1.5086 | 1.5076 | 1.5066 | Wed |  |  |  |  | 1.46 | 1.6
2021-02-20 | 14:00 |  | 2021/2/20 14:00 | 1.5024 | 1.5094 | 1.5074 | 1.5014 | 1.5034 | 1.5084 | 1.5064 | 1.5054 | 1.5044 | Wed |  |  |  |  | 1.46 | 1.6
2021-02-20 | 16:00 |  | 2021/2/20 16:00 | 1.505 | 1.512 | 1.51 | 1.504 | 1.506 | 1.511 | 1.509 | 1.508 | 1.507 | Wed |  |  |  |  | 1.46 | 1.6
2021-02-21 | 8:00 | 202102021B | 2021/2/21 8:00 | 1.5103 | 1.5173 | 1.5153 | 1.5093 | 1.5113 | 1.5163 | 1.5143 | 1.5133 | 1.5123 | Thu |  |  |  |  | 1.46 | 1.6
2021-02-21 | 10:00 |  | 2021/2/21 10:00 | 1.5012 | 1.5082 | 1.5062 | 1.5002 | 1.5022 | 1.5072 | 1.5052 | 1.5042 | 1.5032 | Thu |  |  |  |  | 1.46 | 1.6
2021-02-21 | 12:00 |  | 2021/2/21 12:00 | 1.5022 | 1.5092 | 1.5072 | 1.5012 | 1.5032 | 1.5082 | 1.5062 | 1.5052 | 1.5042 | Thu |  |  |  |  | 1.46 | 1.6
2021-02-21 | 14:00 |  | 2021/2/21 14:00 | 1.505 | 1.512 | 1.51 | 1.504 | 1.506 | 1.511 | 1.509 | 1.508 | 1.507 | Thu |  |  |  |  | 1.46 | 1.6
2021-02-21 | 16:00 |  | 2021/2/21 16:00 | 1.511 | 1.518 | 1.516 | 1.51 | 1.512 | 1.517 | 1.515 | 1.514 | 1.513 | Thu |  |  |  |  | 1.46 | 1.6
2021-02-22 | 8:00 | 202102022B | 2021/2/22 8:00 | 1.5139 | 1.5209 | 1.5189 | 1.5129 | 1.5149 | 1.5199 | 1.5179 | 1.5169 | 1.5159 | Fri |  |  |  |  | 1.46 | 1.6
2021-02-22 | 10:00 |  | 2021/2/22 10:00 | 1.505 | 1.512 | 1.51 | 1.504 | 1.506 | 1.511 | 1.509 | 1.508 | 1.507 | Fri |  |  |  |  | 1.46 | 1.6
2021-02-22 | 12:00 |  | 2021/2/22 12:00 | 1.5035 | 1.5105 | 1.5085 | 1.5025 | 1.5045 | 1.5095 | 1.5075 | 1.5065 | 1.5055 | Fri |  |  |  |  | 1.46 | 1.6
2021-02-22 | 14:00 |  | 2021/2/22 14:00 | 1.5098 | 1.5168 | 1.5148 | 1.5088 | 1.5108 | 1.5158 | 1.5138 | 1.5128 | 1.5118 | Fri |  |  |  |  | 1.46 | 1.6
2021-02-22 | 16:00 |  | 2021/2/22 16:00 | 1.5004 | 1.5074 | 1.5054 | 1.4994 | 1.5014 | 1.5064 | 1.5044 | 1.5034 | 1.5024 | Fri |  |  |  |  | 1.46 | 1.6
2021-02-23 | 8:00 | 202102023B | 2021/2/23 8:00 | 1.536 | 1.543 | 1.541 | 1.535 | 1.537 | 1.542 | 1.54 | 1.539 | 1.538 | Mon |  |  |  |  | 1.46 | 1.6
2021-02-23 | 10:00 |  | 2021/2/23 10:00 | 1.505 | 1.512 | 1.51 | 1.504 | 1.506 | 1.511 | 1.509 | 1.508 | 1.507 | Mon |  |  |  |  | 1.46 | 1.6
2021-02-23 | 12:00 |  | 2021/2/23 12:00 | 1.503 | 1.51 | 1.508 | 1.502 | 1.504 | 1.509 | 1.507 | 1.506 | 1.505 | Mon |  |  |  |  | 1.46 | 1.6
2021-02-23 | 14:00 |  | 2021/2/23 14:00 | 1.505 | 1.512 | 1.51 | 1.504 | 1.506 | 1.511 | 1.509 | 1.508 | 1.507 | Mon |  |  |  |  | 1.46 | 1.6
2021-02-23 | 16:00 |  | 2021/2/23 16:00 | 1.5144 | 1.5214 | 1.5194 | 1.5134 | 1.5154 | 1.5204 | 1.5184 | 1.5174 | 1.5164 | Mon |  |  |  |  | 1.46 | 1.6
2021-02-24 | 8:00 | 202102024B | 2021/2/24 8:00 | 1.527 | 1.534 | 1.532 | 1.526 | 1.528 | 1.533 | 1.531 | 1.53 | 1.529 | Tue |  |  |  |  | 1.46 | 1.6
2021-02-24 | 10:00 |  | 2021/2/24 10:00 | 1.505 | 1.512 | 1.51 | 1.504 | 1.506 | 1.511 | 1.509 | 1.508 | 1.507 | Tue |  |  |  |  | 1.46 | 1.6
2021-02-24 | 12:00 |  | 2021/2/24 12:00 | 1.511 | 1.518 | 1.516 | 1.51 | 1.512 | 1.517 | 1.515 | 1.514 | 1.513 | Tue |  |  |  |  | 1.46 | 1.6
2021-02-24 | 14:00 |  | 2021/2/24 14:00 | 1.5136 | 1.5206 | 1.5186 | 1.5126 | 1.5146 | 1.5196 | 1.5176 | 1.5166 | 1.5156 | Tue |  |  |  |  | 1.46 | 1.6
2021-02-24 | 16:00 |  | 2021/2/24 16:00 | 1.5102 | 1.5172 | 1.5152 | 1.5092 | 1.5112 | 1.5162 | 1.5142 | 1.5132 | 1.5122 | Tue |  |  |  |  | 1.46 | 1.6
2021-02-25 | 8:00 | 202102025B | 2021/2/25 8:00 | 1.5018 | 1.5088 | 1.5068 | 1.5008 | 1.5028 | 1.5078 | 1.5058 | 1.5048 | 1.5038 | Wed |  |  |  |  | 1.46 | 1.6
2021-02-25 | 10:00 |  | 2021/2/25 10:00 | 1.501 | 1.508 | 1.506 | 1.5 | 1.502 | 1.507 | 1.505 | 1.504 | 1.503 | Wed |  |  |  |  | 1.46 | 1.6
2021-02-25 | 12:00 |  | 2021/2/25 12:00 | 1.505 | 1.512 | 1.51 | 1.504 | 1.506 | 1.511 | 1.509 | 1.508 | 1.507 | Wed |  |  |  |  | 1.46 | 1.6
2021-02-25 | 14:00 |  | 2021/2/25 14:00 | 1.505 | 1.512 | 1.51 | 1.504 | 1.506 | 1.511 | 1.509 | 1.508 | 1.507 | Wed |  |  |  |  | 1.46 | 1.6
2021-02-25 | 16:00 |  | 2021/2/25 16:00 | 1.505 | 1.512 | 1.51 | 1.504 | 1.506 | 1.511 | 1.509 | 1.508 | 1.507 | Wed |  |  |  |  | 1.46 | 1.6
2021-02-26 | 8:00 | 202102026B | 2021/2/26 8:00 | 1.519 | 1.526 | 1.524 | 1.518 | 1.52 | 1.525 | 1.523 | 1.522 | 1.521 | Thu |  |  |  |  | 1.46 | 1.6
2021-02-26 | 10:00 |  | 2021/2/26 10:00 | 1.505 | 1.512 | 1.51 | 1.504 | 1.506 | 1.511 | 1.509 | 1.508 | 1.507 | Thu |  |  |  |  | 1.46 | 1.6
2021-02-26 | 12:00 |  | 2021/2/26 12:00 | 1.5231 | 1.5301 | 1.5281 | 1.5221 | 1.5241 | 1.5291 | 1.5271 | 1.5261 | 1.5251 | Thu |  |  |  |  | 1.46 | 1.6
2021-02-26 | 14:00 |  | 2021/2/26 14:00 | 1.5119 | 1.5189 | 1.5169 | 1.5109 | 1.5129 | 1.5179 | 1.5159 | 1.5149 | 1.5139 | Thu |  |  |  |  | 1.46 | 1.6
2021-02-26 | 16:00 |  | 2021/2/26 16:00 | 1.505 | 1.512 | 1.51 | 1.504 | 1.506 | 1.511 | 1.509 | 1.508 | 1.507 | Thu |  |  |  |  | 1.46 | 1.6
2021-02-27 | 8:00 | 202102027B | 2021/2/27 8:00 | 1.5359 | 1.5429 | 1.5409 | 1.5349 | 1.5369 | 1.5419 | 1.5399 | 1.5389 | 1.5379 | Fri |  |  |  |  | 1.46 | 1.6
2021-02-27 | 10:00 |  | 2021/2/27 10:00 | 1.5276 | 1.5346 | 1.5326 | 1.5266 | 1.5286 | 1.5336 | 1.5316 | 1.5306 | 1.5296 | Fri |  |  |  |  | 1.46 | 1.6
2021-02-27 | 12:00 |  | 2021/2/27 12:00 | 1.512 | 1.519 | 1.517 | 1.511 | 1.513 | 1.518 | 1.516 | 1.515 | 1.514 | Fri |  |  |  |  | 1.46 | 1.6
2021-02-27 | 14:00 |  | 2021/2/27 14:00 | 1.5202 | 1.5272 | 1.5252 | 1.5192 | 1.5212 | 1.5262 | 1.5242 | 1.5232 | 1.5222 | Fri |  |  |  |  | 1.46 | 1.6
2021-02-27 | 16:00 |  | 2021/2/27 16:00 | 1.505 | 1.512 | 1.51 | 1.504 | 1.506 | 1.511 | 1.509 | 1.508 | 1.507 | Fri |  |  |  |  | 1.46 | 1.6
2021-02-28 | 8:00 | 202102028B | 2021/2/28 8:00 | 1.537 | 1.544 | 1.542 | 1.536 | 1.538 | 1.543 | 1.541 | 1.54 | 1.539 | Mon |  |  |  |  | 1.46 | 1.6
2021-02-28 | 10:00 |  | 2021/2/28 10:00 | 1.5114 | 1.5184 | 1.5164 | 1.5104 | 1.5124 | 1.5174 | 1.5154 | 1.5144 | 1.5134 | Mon |  |  |  |  | 1.46 | 1.6
2021-02-28 | 12:00 |  | 2021/2/28 12:00 | 1.5241 | 1.5311 | 1.5291 | 1.5231 | 1.5251 | 1.5301 | 1.5281 | 1.5271 | 1.5261 | Mon |  |  |  |  | 1.46 | 1.6
2021-02-28 | 14:00 |  | 2021/2/28 14:00 | 1.535 | 1.542 | 1.54 | 1.534 | 1.536 | 1.541 | 1.539 | 1.538 | 1.537 | Mon |  |  |  |  | 1.46 | 1.6
2021-02-28 | 16:00 |  | 2021/2/28 16:00 | 1.5081 | 1.5151 | 1.5131 | 1.5071 | 1.5091 | 1.5141 | 1.5121 | 1.5111 | 1.5101 | Mon |  |  |  |  | 1.46 | 1.6
2021-03-01 | 8:00 | 20210301B | 2021/3/1 8:00 | 1.5156 | 1.5226 | 1.5206 | 1.5146 | 1.5166 | 1.5216 | 1.5196 | 1.5186 | 1.5176 | Thu |  |  |  |  | 1.46 | 1.6
2021-03-01 | 10:00 |  | 2021/3/1 10:00 | 1.5119 | 1.5189 | 1.5169 | 1.5109 | 1.5129 | 1.5179 | 1.5159 | 1.5149 | 1.5139 | Thu |  |  |  |  | 1.46 | 1.6
2021-03-01 | 12:00 |  | 2021/3/1 12:00 | 1.5213 | 1.5283 | 1.5263 | 1.5203 | 1.5223 | 1.5273 | 1.5253 | 1.5243 | 1.5233 | Thu |  |  |  |  | 1.46 | 1.6
2021-03-01 | 14:00 |  | 2021/3/1 14:00 | 1.5128 | 1.5198 | 1.5178 | 1.5118 | 1.5138 | 1.5188 | 1.5168 | 1.5158 | 1.5148 | Thu |  |  |  |  | 1.46 | 1.6
2021-03-01 | 16:00 |  | 2021/3/1 16:00 | 1.502 | 1.509 | 1.507 | 1.501 | 1.503 | 1.508 | 1.506 | 1.505 | 1.504 | Thu |  |  |  |  | 1.46 | 1.6
2021-03-02 | 8:00 | 20210302B | 2021/3/2 8:00 | 1.5171 | 1.5241 | 1.5221 | 1.5161 | 1.5181 | 1.5231 | 1.5211 | 1.5201 | 1.5191 | Fri |  |  |  |  | 1.46 | 1.6
2021-03-02 | 10:00 |  | 2021/3/2 10:00 | 1.5132 | 1.5202 | 1.5182 | 1.5122 | 1.5142 | 1.5192 | 1.5172 | 1.5162 | 1.5152 | Fri |  |  |  |  | 1.46 | 1.6
2021-03-02 | 12:00 |  | 2021/3/2 12:00 | 1.5221 | 1.5291 | 1.5271 | 1.5211 | 1.5231 | 1.5281 | 1.5261 | 1.5251 | 1.5241 | Fri |  |  |  |  | 1.46 | 1.6
2021-03-02 | 14:00 |  | 2021/3/2 14:00 | 1.5221 | 1.5291 | 1.5271 | 1.5211 | 1.5231 | 1.5281 | 1.5261 | 1.5251 | 1.5241 | Fri |  |  |  |  | 1.46 | 1.6
2021-03-02 | 16:00 |  | 2021/3/2 16:00 | 1.5083 | 1.5153 | 1.5133 | 1.5073 | 1.5093 | 1.5143 | 1.5123 | 1.5113 | 1.5103 | Fri |  |  |  |  | 1.46 | 1.6
2021-03-03 | 8:00 | 20210303B | 2021/3/3 8:00 | 1.538 | 1.545 | 1.543 | 1.537 | 1.539 | 1.544 | 1.542 | 1.541 | 1.54 | Mon |  |  |  |  | 1.46 | 1.6
2021-03-03 | 10:00 |  | 2021/3/3 10:00 | 1.505 | 1.512 | 1.51 | 1.504 | 1.506 | 1.511 | 1.509 | 1.508 | 1.507 | Mon |  |  |  |  | 1.46 | 1.6
2021-03-03 | 12:00 |  | 2021/3/3 12:00 | 1.5129 | 1.5199 | 1.5179 | 1.5119 | 1.5139 | 1.5189 | 1.5169 | 1.5159 | 1.5149 | Mon |  |  |  |  | 1.46 | 1.6
2021-03-03 | 14:00 |  | 2021/3/3 14:00 | 1.5047 | 1.5117 | 1.5097 | 1.5037 | 1.5057 | 1.5107 | 1.5087 | 1.5077 | 1.5067 | Mon |  |  |  |  | 1.46 | 1.6
2021-03-03 | 16:00 |  | 2021/3/3 16:00 | 1.505 | 1.512 | 1.51 | 1.504 | 1.506 | 1.511 | 1.509 | 1.508 | 1.507 | Mon |  |  |  |  | 1.46 | 1.6
2021-03-04 | 8:00 | 20210304B | 2021/3/4 8:00 | 1.5231 | 1.5301 | 1.5281 | 1.5221 | 1.5241 | 1.5291 | 1.5271 | 1.5261 | 1.5251 | Tue |  |  |  |  | 1.46 | 1.6
2021-03-04 | 10:00 |  | 2021/3/4 10:00 | 1.505 | 1.512 | 1.51 | 1.504 | 1.506 | 1.511 | 1.509 | 1.508 | 1.507 | Tue |  |  |  |  | 1.46 | 1.6
2021-03-04 | 12:00 |  | 2021/3/4 12:00 | 1.5039 | 1.5109 | 1.5089 | 1.5029 | 1.5049 | 1.5099 | 1.5079 | 1.5069 | 1.5059 | Tue |  |  |  |  | 1.46 | 1.6
2021-03-04 | 14:00 |  | 2021/3/4 14:00 | 1.5109 | 1.5179 | 1.5159 | 1.5099 | 1.5119 | 1.5169 | 1.5149 | 1.5139 | 1.5129 | Tue |  |  |  |  | 1.46 | 1.6
2021-03-04 | 16:00 |  | 2021/3/4 16:00 | 1.505 | 1.512 | 1.51 | 1.504 | 1.506 | 1.511 | 1.509 | 1.508 | 1.507 | Tue |  |  |  |  | 1.46 | 1.6
2021-03-05 | 8:00 | 20210305B | 2021/3/5 8:00 | 1.5127 | 1.5197 | 1.5177 | 1.5117 | 1.5137 | 1.5187 | 1.5167 | 1.5157 | 1.5147 | Wed |  |  |  |  | 1.46 | 1.6
2021-03-05 | 10:00 |  | 2021/3/5 10:00 | 1.5084 | 1.5154 | 1.5134 | 1.5074 | 1.5094 | 1.5144 | 1.5124 | 1.5114 | 1.5104 | Wed |  |  |  |  | 1.46 | 1.6
2021-03-05 | 12:00 |  | 2021/3/5 12:00 | 1.505 | 1.512 | 1.51 | 1.504 | 1.506 | 1.511 | 1.509 | 1.508 | 1.507 | Wed |  |  |  |  | 1.46 | 1.6
2021-03-05 | 14:00 |  | 2021/3/5 14:00 | 1.535 | 1.542 | 1.54 | 1.534 | 1.536 | 1.541 | 1.539 | 1.538 | 1.537 | Wed |  |  |  |  | 1.46 | 1.6
2021-03-05 | 16:00 |  | 2021/3/5 16:00 | 1.505 | 1.512 | 1.51 | 1.504 | 1.506 | 1.511 | 1.509 | 1.508 | 1.507 | Wed |  |  |  |  | 1.46 | 1.6
2021-03-06 | 8:00 | 20210306B | 2021/3/6 8:00 | 1.5146 | 1.5216 | 1.5196 | 1.5136 | 1.5156 | 1.5206 | 1.5186 | 1.5176 | 1.5166 | Thu |  |  |  |  | 1.46 | 1.6
2021-03-06 | 10:00 |  | 2021/3/6 10:00 | 1.5094 | 1.5164 | 1.5144 | 1.5084 | 1.5104 | 1.5154 | 1.5134 | 1.5124 | 1.5114 | Thu |  |  |  |  | 1.46 | 1.6
2021-03-06 | 12:00 |  | 2021/3/6 12:00 | 1.5259 | 1.5329 | 1.5309 | 1.5249 | 1.5269 | 1.5319 | 1.5299 | 1.5289 | 1.5279 | Thu |  |  |  |  | 1.46 | 1.6
2021-03-06 | 14:00 |  | 2021/3/6 14:00 | 1.5059 | 1.5129 | 1.5109 | 1.5049 | 1.5069 | 1.5119 | 1.5099 | 1.5089 | 1.5079 | Thu |  |  |  |  | 1.46 | 1.6
2021-03-06 | 16:00 |  | 2021/3/6 16:00 | 1.5097 | 1.5167 | 1.5147 | 1.5087 | 1.5107 | 1.5157 | 1.5137 | 1.5127 | 1.5117 | Thu |  |  |  |  | 1.46 | 1.6
2021-03-07 | 8:00 | 20210307B | 2021/3/7 8:00 | 1.5223 | 1.5293 | 1.5273 | 1.5213 | 1.5233 | 1.5283 | 1.5263 | 1.5253 | 1.5243 | Fri |  |  |  |  | 1.46 | 1.6
2021-03-07 | 10:00 |  | 2021/3/7 10:00 | 1.514 | 1.521 | 1.519 | 1.513 | 1.515 | 1.52 | 1.518 | 1.517 | 1.516 | Fri |  |  |  |  | 1.46 | 1.6
2021-03-07 | 12:00 |  | 2021/3/7 12:00 | 1.5092 | 1.5162 | 1.5142 | 1.5082 | 1.5102 | 1.5152 | 1.5132 | 1.5122 | 1.5112 | Fri |  |  |  |  | 1.46 | 1.6
2021-03-07 | 14:00 |  | 2021/3/7 14:00 | 1.535 | 1.542 | 1.54 | 1.534 | 1.536 | 1.541 | 1.539 | 1.538 | 1.537 | Fri |  |  |  |  | 1.46 | 1.6
2021-03-07 | 16:00 |  | 2021/3/7 16:00 | 1.5084 | 1.5154 | 1.5134 | 1.5074 | 1.5094 | 1.5144 | 1.5124 | 1.5114 | 1.5104 | Fri |  |  |  |  | 1.46 | 1.6
2021-03-08 | 8:00 | 20210308B | 2021/3/8 8:00 | 1.54 | 1.547 | 1.545 | 1.539 | 1.541 | 1.546 | 1.544 | 1.543 | 1.542 | Mon |  |  |  |  | 1.46 | 1.6
2021-03-08 | 10:00 |  | 2021/3/8 10:00 | 1.5202 | 1.5272 | 1.5252 | 1.5192 | 1.5212 | 1.5262 | 1.5242 | 1.5232 | 1.5222 | Mon |  |  |  |  | 1.46 | 1.6
2021-03-08 | 12:00 |  | 2021/3/8 12:00 | 1.5146 | 1.5216 | 1.5196 | 1.5136 | 1.5156 | 1.5206 | 1.5186 | 1.5176 | 1.5166 | Mon |  |  |  |  | 1.46 | 1.6
2021-03-08 | 14:00 |  | 2021/3/8 14:00 | 1.5201 | 1.5271 | 1.5251 | 1.5191 | 1.5211 | 1.5261 | 1.5241 | 1.5231 | 1.5221 | Mon |  |  |  |  | 1.46 | 1.6
2021-03-08 | 16:00 |  | 2021/3/8 16:00 | 1.5113 | 1.5183 | 1.5163 | 1.5103 | 1.5123 | 1.5173 | 1.5153 | 1.5143 | 1.5133 | Mon |  |  |  |  | 1.46 | 1.6
2021-03-09 | 8:00 | 20210309B | 2021/3/9 8:00 | 1.5196 | 1.5266 | 1.5246 | 1.5186 | 1.5206 | 1.5256 | 1.5236 | 1.5226 | 1.5216 | Tue |  |  |  |  | 1.46 | 1.6
2021-03-09 | 10:00 |  | 2021/3/9 10:00 | 1.505 | 1.512 | 1.51 | 1.504 | 1.506 | 1.511 | 1.509 | 1.508 | 1.507 | Tue |  |  |  |  | 1.46 | 1.6
2021-03-09 | 12:00 |  | 2021/3/9 12:00 | 1.505 | 1.512 | 1.51 | 1.504 | 1.506 | 1.511 | 1.509 | 1.508 | 1.507 | Tue |  |  |  |  | 1.46 | 1.6
2021-03-09 | 14:00 |  | 2021/3/9 14:00 | 1.5027 | 1.5097 | 1.5077 | 1.5017 | 1.5037 | 1.5087 | 1.5067 | 1.5057 | 1.5047 | Tue |  |  |  |  | 1.46 | 1.6
2021-03-09 | 16:00 |  | 2021/3/9 16:00 | 1.5072 | 1.5142 | 1.5122 | 1.5062 | 1.5082 | 1.5132 | 1.5112 | 1.5102 | 1.5092 | Tue |  |  |  |  | 1.46 | 1.6
2021-03-10 | 8:00 | 20210310B | 2021/3/10 8:00 | 1.515 | 1.522 | 1.52 | 1.514 | 1.516 | 1.521 | 1.519 | 1.518 | 1.517 | Wed |  |  |  |  | 1.46 | 1.6
2021-03-10 | 10:00 |  | 2021/3/10 10:00 | 1.5133 | 1.5203 | 1.5183 | 1.5123 | 1.5143 | 1.5193 | 1.5173 | 1.5163 | 1.5153 | Wed |  |  |  |  | 1.46 | 1.6
2021-03-10 | 12:00 |  | 2021/3/10 12:00 | 1.5252 | 1.5322 | 1.5302 | 1.5242 | 1.5262 | 1.5312 | 1.5292 | 1.5282 | 1.5272 | Wed |  |  |  |  | 1.46 | 1.6
2021-03-10 | 14:00 |  | 2021/3/10 14:00 | 1.5084 | 1.5154 | 1.5134 | 1.5074 | 1.5094 | 1.5144 | 1.5124 | 1.5114 | 1.5104 | Wed |  |  |  |  | 1.46 | 1.6
2021-03-10 | 16:00 |  | 2021/3/10 16:00 | 1.5044 | 1.5114 | 1.5094 | 1.5034 | 1.5054 | 1.5104 | 1.5084 | 1.5074 | 1.5064 | Wed |  |  |  |  | 1.46 | 1.6
2021-03-11 | 8:00 | 20210311A | 2021/3/11 8:00 | 1.5268 | 1.5338 | 1.5318 | 1.5258 | 1.5278 | 1.5328 | 1.5308 | 1.5298 | 1.5288 | Thu |  |  |  |  | 1.46 | 1.6
2021-03-11 | 10:00 |  | 2021/3/11 10:00 | 1.5228 | 1.5298 | 1.5278 | 1.5218 | 1.5238 | 1.5288 | 1.5268 | 1.5258 | 1.5248 | Thu |  |  |  |  | 1.46 | 1.6
2021-03-11 | 12:00 |  | 2021/3/11 12:00 | 1.505 | 1.512 | 1.51 | 1.504 | 1.506 | 1.511 | 1.509 | 1.508 | 1.507 | Thu |  |  |  |  | 1.46 | 1.6
2021-03-11 | 14:00 |  | 2021/3/11 14:00 | 1.505 | 1.512 | 1.51 | 1.504 | 1.506 | 1.511 | 1.509 | 1.508 | 1.507 | Thu |  |  |  |  | 1.46 | 1.6
2021-03-11 | 16:00 |  | 2021/3/11 16:00 | 1.5069 | 1.5139 | 1.5119 | 1.5059 | 1.5079 | 1.5129 | 1.5109 | 1.5099 | 1.5089 | Thu |  |  |  |  | 1.46 | 1.6
2021-03-12 | 8:00 | 20210312B | 2021/3/12 8:00 | 1.5279 | 1.5349 | 1.5329 | 1.5269 | 1.5289 | 1.5339 | 1.5319 | 1.5309 | 1.5299 | Fri |  |  |  |  | 1.46 | 1.6
2021-03-12 | 10:00 |  | 2021/3/12 10:00 | 1.5201 | 1.5271 | 1.5251 | 1.5191 | 1.5211 | 1.5261 | 1.5241 | 1.5231 | 1.5221 | Fri |  |  |  |  | 1.46 | 1.6
2021-03-12 | 12:00 |  | 2021/3/12 12:00 | 1.5114 | 1.5184 | 1.5164 | 1.5104 | 1.5124 | 1.5174 | 1.5154 | 1.5144 | 1.5134 | Fri |  |  |  |  | 1.46 | 1.6
2021-03-12 | 14:00 |  | 2021/3/12 14:00 | 1.5111 | 1.5181 | 1.5161 | 1.5101 | 1.5121 | 1.5171 | 1.5151 | 1.5141 | 1.5131 | Fri |  |  |  |  | 1.46 | 1.6
2021-03-12 | 16:00 |  | 2021/3/12 16:00 | 1.5209 | 1.5279 | 1.5259 | 1.5199 | 1.5219 | 1.5269 | 1.5249 | 1.5239 | 1.5229 | Fri |  |  |  |  | 1.46 | 1.6
2021-03-13 | 8:00 | 202103013B | 2021/3/13 8:00 | 1.546 | 1.553 | 1.551 | 1.545 | 1.547 | 1.552 | 1.55 | 1.549 | 1.548 | Mon |  |  |  |  | 1.46 | 1.6
2021-03-13 | 10:00 |  | 2021/3/13 10:00 | 1.515 | 1.522 | 1.52 | 1.514 | 1.516 | 1.521 | 1.519 | 1.518 | 1.517 | Mon |  |  |  |  | 1.46 | 1.6
2021-03-13 | 12:00 |  | 2021/3/13 12:00 | 1.5076 | 1.5146 | 1.5126 | 1.5066 | 1.5086 | 1.5136 | 1.5116 | 1.5106 | 1.5096 | Mon |  |  |  |  | 1.46 | 1.6
2021-03-13 | 14:00 |  | 2021/3/13 14:00 | 1.5106 | 1.5176 | 1.5156 | 1.5096 | 1.5116 | 1.5166 | 1.5146 | 1.5136 | 1.5126 | Mon |  |  |  |  | 1.46 | 1.6
2021-03-13 | 16:00 |  | 2021/3/13 16:00 | 1.525 | 1.532 | 1.53 | 1.524 | 1.526 | 1.531 | 1.529 | 1.528 | 1.527 | Mon |  |  |  |  | 1.46 | 1.6
2021-03-14 | 8:00 | 202103014B | 2021/3/14 8:00 | 1.5094 | 1.5164 | 1.5144 | 1.5084 | 1.5104 | 1.5154 | 1.5134 | 1.5124 | 1.5114 | Tue |  |  |  |  | 1.46 | 1.6
2021-03-14 | 10:00 |  | 2021/3/14 10:00 | 1.5059 | 1.5129 | 1.5109 | 1.5049 | 1.5069 | 1.5119 | 1.5099 | 1.5089 | 1.5079 | Tue |  |  |  |  | 1.46 | 1.6
2021-03-14 | 12:00 |  | 2021/3/14 12:00 | 1.505 | 1.512 | 1.51 | 1.504 | 1.506 | 1.511 | 1.509 | 1.508 | 1.507 | Tue |  |  |  |  | 1.46 | 1.6
2021-03-14 | 14:00 |  | 2021/3/14 14:00 | 1.505 | 1.512 | 1.51 | 1.504 | 1.506 | 1.511 | 1.509 | 1.508 | 1.507 | Tue |  |  |  |  | 1.46 | 1.6
2021-03-14 | 16:00 |  | 2021/3/14 16:00 | 1.5077 | 1.5147 | 1.5127 | 1.5067 | 1.5087 | 1.5137 | 1.5117 | 1.5107 | 1.5097 | Tue |  |  |  |  | 1.46 | 1.6
2021-03-15 | 8:00 | 202103015B | 2021/3/15 8:00 | 1.5165 | 1.5235 | 1.5215 | 1.5155 | 1.5175 | 1.5225 | 1.5205 | 1.5195 | 1.5185 | Wed |  |  |  |  | 1.46 | 1.6
2021-03-15 | 10:00 |  | 2021/3/15 10:00 | 1.5122 | 1.5192 | 1.5172 | 1.5112 | 1.5132 | 1.5182 | 1.5162 | 1.5152 | 1.5142 | Wed |  |  |  |  | 1.46 | 1.6
2021-03-15 | 12:00 |  | 2021/3/15 12:00 | 1.505 | 1.512 | 1.51 | 1.504 | 1.506 | 1.511 | 1.509 | 1.508 | 1.507 | Wed |  |  |  |  | 1.46 | 1.6
2021-03-15 | 14:00 |  | 2021/3/15 14:00 | 1.521 | 1.528 | 1.526 | 1.52 | 1.522 | 1.527 | 1.525 | 1.524 | 1.523 | Wed |  |  |  |  | 1.46 | 1.6
2021-03-15 | 16:00 |  | 2021/3/15 16:00 | 1.5087 | 1.5157 | 1.5137 | 1.5077 | 1.5097 | 1.5147 | 1.5127 | 1.5117 | 1.5107 | Wed |  |  |  |  | 1.46 | 1.6
2021-03-16 | 8:00 | 202103016B | 2021/3/16 8:00 | 1.5251 | 1.5321 | 1.5301 | 1.5241 | 1.5261 | 1.5311 | 1.5291 | 1.5281 | 1.5271 | Thu |  |  |  |  | 1.46 | 1.6
2021-03-16 | 10:00 |  | 2021/3/16 10:00 | 1.535 | 1.542 | 1.54 | 1.534 | 1.536 | 1.541 | 1.539 | 1.538 | 1.537 | Thu |  |  |  |  | 1.46 | 1.6
2021-03-16 | 12:00 |  | 2021/3/16 12:00 | 1.507 | 1.514 | 1.512 | 1.506 | 1.508 | 1.513 | 1.511 | 1.51 | 1.509 | Thu |  |  |  |  | 1.46 | 1.6
2021-03-16 | 14:00 |  | 2021/3/16 14:00 | 1.5142 | 1.5212 | 1.5192 | 1.5132 | 1.5152 | 1.5202 | 1.5182 | 1.5172 | 1.5162 | Thu |  |  |  |  | 1.46 | 1.6
2021-03-16 | 16:00 |  | 2021/3/16 16:00 | 1.515 | 1.522 | 1.52 | 1.514 | 1.516 | 1.521 | 1.519 | 1.518 | 1.517 | Thu |  |  |  |  | 1.46 | 1.6
2021-03-17 | 8:00 | 202103017B | 2021/3/17 8:00 | 1.514 | 1.521 | 1.519 | 1.513 | 1.515 | 1.52 | 1.518 | 1.517 | 1.516 | Fri |  |  |  |  | 1.46 | 1.6
2021-03-17 | 10:00 |  | 2021/3/17 10:00 | 1.5065 | 1.5135 | 1.5115 | 1.5055 | 1.5075 | 1.5125 | 1.5105 | 1.5095 | 1.5085 | Fri |  |  |  |  | 1.46 | 1.6
2021-03-17 | 12:00 |  | 2021/3/17 12:00 | 1.515 | 1.522 | 1.52 | 1.514 | 1.516 | 1.521 | 1.519 | 1.518 | 1.517 | Fri |  |  |  |  | 1.46 | 1.6
2021-03-17 | 14:00 |  | 2021/3/17 14:00 | 1.5053 | 1.5123 | 1.5103 | 1.5043 | 1.5063 | 1.5113 | 1.5093 | 1.5083 | 1.5073 | Fri |  |  |  |  | 1.46 | 1.6
2021-03-17 | 16:00 |  | 2021/3/17 16:00 | 1.527 | 1.534 | 1.532 | 1.526 | 1.528 | 1.533 | 1.531 | 1.53 | 1.529 | Fri |  |  |  |  | 1.46 | 1.6
2021-03-18 | 8:00 | 202103018B | 2021/3/18 8:00 | 1.545 | 1.552 | 1.55 | 1.544 | 1.546 | 1.551 | 1.549 | 1.548 | 1.547 | Mon |  |  |  |  | 1.46 | 1.6
2021-03-18 | 10:00 |  | 2021/3/18 10:00 | 1.535 | 1.542 | 1.54 | 1.534 | 1.536 | 1.541 | 1.539 | 1.538 | 1.537 | Mon |  |  |  |  | 1.46 | 1.6
2021-03-18 | 12:00 |  | 2021/3/18 12:00 | 1.5164 | 1.5234 | 1.5214 | 1.5154 | 1.5174 | 1.5224 | 1.5204 | 1.5194 | 1.5184 | Mon |  |  |  |  | 1.46 | 1.6
2021-03-18 | 14:00 |  | 2021/3/18 14:00 | 1.5237 | 1.5307 | 1.5287 | 1.5227 | 1.5247 | 1.5297 | 1.5277 | 1.5267 | 1.5257 | Mon |  |  |  |  | 1.46 | 1.6
2021-03-18 | 16:00 |  | 2021/3/18 16:00 | 1.5055 | 1.5125 | 1.5105 | 1.5045 | 1.5065 | 1.5115 | 1.5095 | 1.5085 | 1.5075 | Mon |  |  |  |  | 1.46 | 1.6
2021-03-19 | 8:00 | 202103019B | 2021/3/19 8:00 | 1.5152 | 1.5222 | 1.5202 | 1.5142 | 1.5162 | 1.5212 | 1.5192 | 1.5182 | 1.5172 | Tue |  |  |  |  | 1.46 | 1.6
2021-03-19 | 10:00 |  | 2021/3/19 10:00 | 1.5069 | 1.5139 | 1.5119 | 1.5059 | 1.5079 | 1.5129 | 1.5109 | 1.5099 | 1.5089 | Tue |  |  |  |  | 1.46 | 1.6
2021-03-19 | 12:00 |  | 2021/3/19 12:00 | 1.5122 | 1.5192 | 1.5172 | 1.5112 | 1.5132 | 1.5182 | 1.5162 | 1.5152 | 1.5142 | Tue |  |  |  |  | 1.46 | 1.6
2021-03-19 | 14:00 |  | 2021/3/19 14:00 | 1.5064 | 1.5134 | 1.5114 | 1.5054 | 1.5074 | 1.5124 | 1.5104 | 1.5094 | 1.5084 | Tue |  |  |  |  | 1.46 | 1.6
2021-03-19 | 16:00 |  | 2021/3/19 16:00 | 1.5211 | 1.5281 | 1.5261 | 1.5201 | 1.5221 | 1.5271 | 1.5251 | 1.5241 | 1.5231 | Tue |  |  |  |  | 1.46 | 1.6
2021-03-20 | 8:00 | 202103020B | 2021/3/20 8:00 | 1.5196 | 1.5266 | 1.5246 | 1.5186 | 1.5206 | 1.5256 | 1.5236 | 1.5226 | 1.5216 | Wed |  |  |  |  | 1.46 | 1.6
2021-03-20 | 10:00 |  | 2021/3/20 10:00 | 1.535 | 1.542 | 1.54 | 1.534 | 1.536 | 1.541 | 1.539 | 1.538 | 1.537 | Wed |  |  |  |  | 1.46 | 1.6
2021-03-20 | 12:00 |  | 2021/3/20 12:00 | 1.5066 | 1.5136 | 1.5116 | 1.5056 | 1.5076 | 1.5126 | 1.5106 | 1.5096 | 1.5086 | Wed |  |  |  |  | 1.46 | 1.6
2021-03-20 | 14:00 |  | 2021/3/20 14:00 | 1.5231 | 1.5301 | 1.5281 | 1.5221 | 1.5241 | 1.5291 | 1.5271 | 1.5261 | 1.5251 | Wed |  |  |  |  | 1.46 | 1.6
2021-03-20 | 16:00 |  | 2021/3/20 16:00 | 1.5141 | 1.5211 | 1.5191 | 1.5131 | 1.5151 | 1.5201 | 1.5181 | 1.5171 | 1.5161 | Wed |  |  |  |  | 1.46 | 1.6
2021-03-21 | 8:00 | 202103021B | 2021/3/21 8:00 | 1.5181 | 1.5251 | 1.5231 | 1.5171 | 1.5191 | 1.5241 | 1.5221 | 1.5211 | 1.5201 | Thu |  |  |  |  | 1.46 | 1.6
2021-03-21 | 10:00 |  | 2021/3/21 10:00 | 1.5094 | 1.5164 | 1.5144 | 1.5084 | 1.5104 | 1.5154 | 1.5134 | 1.5124 | 1.5114 | Thu |  |  |  |  | 1.46 | 1.6
2021-03-21 | 12:00 |  | 2021/3/21 12:00 | 1.5041 | 1.5111 | 1.5091 | 1.5031 | 1.5051 | 1.5101 | 1.5081 | 1.5071 | 1.5061 | Thu |  |  |  |  | 1.46 | 1.6
2021-03-21 | 14:00 |  | 2021/3/21 14:00 | 1.5145 | 1.5215 | 1.5195 | 1.5135 | 1.5155 | 1.5205 | 1.5185 | 1.5175 | 1.5165 | Thu |  |  |  |  | 1.46 | 1.6
2021-03-21 | 16:00 |  | 2021/3/21 16:00 | 1.535 | 1.542 | 1.54 | 1.534 | 1.536 | 1.541 | 1.539 | 1.538 | 1.537 | Thu |  |  |  |  | 1.46 | 1.6
2021-03-22 | 8:00 | 202103022B | 2021/3/22 8:00 | 1.5288 | 1.5358 | 1.5338 | 1.5278 | 1.5298 | 1.5348 | 1.5328 | 1.5318 | 1.5308 | Fri |  |  |  |  | 1.46 | 1.6
2021-03-22 | 10:00 |  | 2021/3/22 10:00 | 1.525 | 1.532 | 1.53 | 1.524 | 1.526 | 1.531 | 1.529 | 1.528 | 1.527 | Fri |  |  |  |  | 1.46 | 1.6
2021-03-22 | 12:00 |  | 2021/3/22 12:00 | 1.5104 | 1.5174 | 1.5154 | 1.5094 | 1.5114 | 1.5164 | 1.5144 | 1.5134 | 1.5124 | Fri |  |  |  |  | 1.46 | 1.6
2021-03-22 | 14:00 |  | 2021/3/22 14:00 | 1.5108 | 1.5178 | 1.5158 | 1.5098 | 1.5118 | 1.5168 | 1.5148 | 1.5138 | 1.5128 | Fri |  |  |  |  | 1.46 | 1.6
2021-03-22 | 16:00 |  | 2021/3/22 16:00 | 1.5143 | 1.5213 | 1.5193 | 1.5133 | 1.5153 | 1.5203 | 1.5183 | 1.5173 | 1.5163 | Fri |  |  |  |  | 1.46 | 1.6
2021-03-23 | 8:00 | 202103023B | 2021/3/23 8:00 | 1.554 | 1.561 | 1.559 | 1.553 | 1.555 | 1.56 | 1.558 | 1.557 | 1.556 | Mon |  |  |  |  | 1.46 | 1.6
2021-03-23 | 10:00 |  | 2021/3/23 10:00 | 1.5066 | 1.5136 | 1.5116 | 1.5056 | 1.5076 | 1.5126 | 1.5106 | 1.5096 | 1.5086 | Mon |  |  |  |  | 1.46 | 1.6
2021-03-23 | 12:00 |  | 2021/3/23 12:00 | 1.5101 | 1.5171 | 1.5151 | 1.5091 | 1.5111 | 1.5161 | 1.5141 | 1.5131 | 1.5121 | Mon |  |  |  |  | 1.46 | 1.6
2021-03-23 | 14:00 |  | 2021/3/23 14:00 | 1.5073 | 1.5143 | 1.5123 | 1.5063 | 1.5083 | 1.5133 | 1.5113 | 1.5103 | 1.5093 | Mon |  |  |  |  | 1.46 | 1.6
2021-03-23 | 16:00 |  | 2021/3/23 16:00 | 1.5182 | 1.5252 | 1.5232 | 1.5172 | 1.5192 | 1.5242 | 1.5222 | 1.5212 | 1.5202 | Mon |  |  |  |  | 1.46 | 1.6
2021-03-24 | 8:00 | 202103024B | 2021/3/24 8:00 | 1.5094 | 1.5164 | 1.5144 | 1.5084 | 1.5104 | 1.5154 | 1.5134 | 1.5124 | 1.5114 | Tue |  |  |  |  | 1.46 | 1.6
2021-03-24 | 10:00 |  | 2021/3/24 10:00 | 1.5063 | 1.5133 | 1.5113 | 1.5053 | 1.5073 | 1.5123 | 1.5103 | 1.5093 | 1.5083 | Tue |  |  |  |  | 1.46 | 1.6
2021-03-24 | 12:00 |  | 2021/3/24 12:00 | 1.5256 | 1.5326 | 1.5306 | 1.5246 | 1.5266 | 1.5316 | 1.5296 | 1.5286 | 1.5276 | Tue |  |  |  |  | 1.46 | 1.6
2021-03-24 | 14:00 |  | 2021/3/24 14:00 | 1.535 | 1.542 | 1.54 | 1.534 | 1.536 | 1.541 | 1.539 | 1.538 | 1.537 | Tue |  |  |  |  | 1.46 | 1.6
2021-03-24 | 16:00 |  | 2021/3/24 16:00 | 1.5097 | 1.5167 | 1.5147 | 1.5087 | 1.5107 | 1.5157 | 1.5137 | 1.5127 | 1.5117 | Tue |  |  |  |  | 1.46 | 1.6
2021-03-25 | 8:00 | 202103025B | 2021/3/25 8:00 | 1.5151 | 1.5221 | 1.5201 | 1.5141 | 1.5161 | 1.5211 | 1.5191 | 1.5181 | 1.5171 | Wed |  |  |  |  | 1.46 | 1.6
2021-03-25 | 10:00 |  | 2021/3/25 10:00 | 1.515 | 1.522 | 1.52 | 1.514 | 1.516 | 1.521 | 1.519 | 1.518 | 1.517 | Wed |  |  |  |  | 1.46 | 1.6
2021-03-25 | 12:00 |  | 2021/3/25 12:00 | 1.515 | 1.522 | 1.52 | 1.514 | 1.516 | 1.521 | 1.519 | 1.518 | 1.517 | Wed |  |  |  |  | 1.46 | 1.6
2021-03-25 | 14:00 |  | 2021/3/25 14:00 | 1.5086 | 1.5156 | 1.5136 | 1.5076 | 1.5096 | 1.5146 | 1.5126 | 1.5116 | 1.5106 | Wed |  |  |  |  | 1.46 | 1.6
2021-03-25 | 16:00 |  | 2021/3/25 16:00 | 1.5274 | 1.5344 | 1.5324 | 1.5264 | 1.5284 | 1.5334 | 1.5314 | 1.5304 | 1.5294 | Wed |  |  |  |  | 1.46 | 1.6
2021-03-26 | 8:00 | 202103026B | 2021/3/26 8:00 | 1.5219 | 1.5289 | 1.5269 | 1.5209 | 1.5229 | 1.5279 | 1.5259 | 1.5249 | 1.5239 | Thu |  |  |  |  | 1.46 | 1.6
2021-03-26 | 10:00 |  | 2021/3/26 10:00 | 1.5155 | 1.5225 | 1.5205 | 1.5145 | 1.5165 | 1.5215 | 1.5195 | 1.5185 | 1.5175 | Thu |  |  |  |  | 1.46 | 1.6
2021-03-26 | 12:00 |  | 2021/3/26 12:00 | 1.535 | 1.542 | 1.54 | 1.534 | 1.536 | 1.541 | 1.539 | 1.538 | 1.537 | Thu |  |  |  |  | 1.46 | 1.6
2021-03-26 | 14:00 |  | 2021/3/26 14:00 | 1.5158 | 1.5228 | 1.5208 | 1.5148 | 1.5168 | 1.5218 | 1.5198 | 1.5188 | 1.5178 | Thu |  |  |  |  | 1.46 | 1.6
2021-03-26 | 16:00 |  | 2021/3/26 16:00 | 1.5113 | 1.5183 | 1.5163 | 1.5103 | 1.5123 | 1.5173 | 1.5153 | 1.5143 | 1.5133 | Thu |  |  |  |  | 1.46 | 1.6
2021-03-27 | 8:00 | 202103027B | 2021/3/27 8:00 | 1.5194 | 1.5264 | 1.5244 | 1.5184 | 1.5204 | 1.5254 | 1.5234 | 1.5224 | 1.5214 | Fri |  |  |  |  | 1.46 | 1.6
2021-03-27 | 10:00 |  | 2021/3/27 10:00 | 1.5113 | 1.5183 | 1.5163 | 1.5103 | 1.5123 | 1.5173 | 1.5153 | 1.5143 | 1.5133 | Fri |  |  |  |  | 1.46 | 1.6
2021-03-27 | 12:00 |  | 2021/3/27 12:00 | 1.5147 | 1.5217 | 1.5197 | 1.5137 | 1.5157 | 1.5207 | 1.5187 | 1.5177 | 1.5167 | Fri |  |  |  |  | 1.46 | 1.6
2021-03-27 | 14:00 |  | 2021/3/27 14:00 | 1.526 | 1.533 | 1.531 | 1.525 | 1.527 | 1.532 | 1.53 | 1.529 | 1.528 | Fri |  |  |  |  | 1.46 | 1.6
2021-03-27 | 16:00 |  | 2021/3/27 16:00 | 1.5208 | 1.5278 | 1.5258 | 1.5198 | 1.5218 | 1.5268 | 1.5248 | 1.5238 | 1.5228 | Fri |  |  |  |  | 1.46 | 1.6
2021-03-28 | 8:00 | 202103028B | 2021/3/28 8:00 | 1.555 | 1.562 | 1.56 | 1.554 | 1.556 | 1.561 | 1.559 | 1.558 | 1.557 | Mon |  |  |  |  | 1.46 | 1.6
2021-03-28 | 10:00 |  | 2021/3/28 10:00 | 1.5135 | 1.5205 | 1.5185 | 1.5125 | 1.5145 | 1.5195 | 1.5175 | 1.5165 | 1.5155 | Mon |  |  |  |  | 1.46 | 1.6
2021-03-28 | 12:00 |  | 2021/3/28 12:00 | 1.515 | 1.522 | 1.52 | 1.514 | 1.516 | 1.521 | 1.519 | 1.518 | 1.517 | Mon |  |  |  |  | 1.46 | 1.6
2021-03-28 | 14:00 |  | 2021/3/28 14:00 | 1.5191 | 1.5261 | 1.5241 | 1.5181 | 1.5201 | 1.5251 | 1.5231 | 1.5221 | 1.5211 | Mon |  |  |  |  | 1.46 | 1.6
2021-03-28 | 16:00 |  | 2021/3/28 16:00 | 1.5248 | 1.5318 | 1.5298 | 1.5238 | 1.5258 | 1.5308 | 1.5288 | 1.5278 | 1.5268 | Mon |  |  |  |  | 1.46 | 1.6
2021-03-29 | 8:00 | 202103029B | 2021/3/29 8:00 | 1.5157 | 1.5227 | 1.5207 | 1.5147 | 1.5167 | 1.5217 | 1.5197 | 1.5187 | 1.5177 | Tue |  |  |  |  | 1.46 | 1.6
2021-03-29 | 10:00 |  | 2021/3/29 10:00 | 1.5134 | 1.5204 | 1.5184 | 1.5124 | 1.5144 | 1.5194 | 1.5174 | 1.5164 | 1.5154 | Tue |  |  |  |  | 1.46 | 1.6
2021-03-29 | 12:00 |  | 2021/3/29 12:00 | 1.5184 | 1.5254 | 1.5234 | 1.5174 | 1.5194 | 1.5244 | 1.5224 | 1.5214 | 1.5204 | Tue |  |  |  |  | 1.46 | 1.6
2021-03-29 | 14:00 |  | 2021/3/29 14:00 | 1.5113 | 1.5183 | 1.5163 | 1.5103 | 1.5123 | 1.5173 | 1.5153 | 1.5143 | 1.5133 | Tue |  |  |  |  | 1.46 | 1.6
2021-03-29 | 16:00 |  | 2021/3/29 16:00 | 1.535 | 1.542 | 1.54 | 1.534 | 1.536 | 1.541 | 1.539 | 1.538 | 1.537 | Tue |  |  |  |  | 1.46 | 1.6
2021-03-30 | 8:00 | 202103030B | 2021/3/30 8:00 | 1.515 | 1.522 | 1.52 | 1.514 | 1.516 | 1.521 | 1.519 | 1.518 | 1.517 | Wed |  |  |  |  | 1.46 | 1.6
2021-03-30 | 10:00 |  | 2021/3/30 10:00 | 1.5053 | 1.5123 | 1.5103 | 1.5043 | 1.5063 | 1.5113 | 1.5093 | 1.5083 | 1.5073 | Wed |  |  |  |  | 1.46 | 1.6
2021-03-30 | 12:00 |  | 2021/3/30 12:00 | 1.515 | 1.522 | 1.52 | 1.514 | 1.516 | 1.521 | 1.519 | 1.518 | 1.517 | Wed |  |  |  |  | 1.46 | 1.6
2021-03-30 | 14:00 |  | 2021/3/30 14:00 | 1.5104 | 1.5174 | 1.5154 | 1.5094 | 1.5114 | 1.5164 | 1.5144 | 1.5134 | 1.5124 | Wed |  |  |  |  | 1.46 | 1.6
2021-03-30 | 16:00 |  | 2021/3/30 16:00 | 1.5057 | 1.5127 | 1.5107 | 1.5047 | 1.5067 | 1.5117 | 1.5097 | 1.5087 | 1.5077 | Wed |  |  |  |  | 1.46 | 1.6
|  |  | 平均値 | [10 empty] | #DIV/0! |  |  | #DIV/0!
|  |  | MAX | [14 empty] | 平均値
|  |  | MIN | [10 empty] | UCL |  |  |  | σ
|  |  | 標準偏差 | [10 empty] | LCL |  |  |  | 平均値＋３σ
|  |  | 工程能力指数Cp | [14 empty] | 平均値-３σ
Cpu
Cpｌ
Cpk

## 8.B工程検査②
外観検査（抜取り検査品） | [5 empty] | 画像検査不良品
作業日 | ヒケ | キズ | バリ | 異物 | 判定 | ヒケ | キズ | バリ | 割れ | 付着異物 | その他
2020/4/1 8:00 | なし | なし | なし | なし | 適合
2020/4/2 8:00 | なし | なし | なし | なし | 適合
2020/4/3 8:00 | なし | なし | なし | なし | 適合
2020/4/4 8:00 | なし | なし | なし | なし | 適合
2020/4/5 8:00 | なし | なし | なし | なし | 適合
2020/4/6 8:00 | なし | なし | なし | なし | 適合
2020/4/7 8:00 | なし | なし | なし | なし | 適合
2020/4/8 8:00 | なし | なし | なし | なし | 適合
2020/4/9 8:00 | なし | なし | なし | なし | 適合
2020/4/10 8:00 | なし | なし | なし | なし | 適合
2020/4/11 8:00 | なし | なし | なし | なし | 適合
2020/4/12 8:00 | なし | なし | なし | なし | 適合
2020/4/13 8:00 | なし | なし | なし | なし | 適合
2020/4/14 8:00 | なし | なし | なし | なし | 適合
2020/4/15 8:00 | なし | なし | なし | なし | 適合
2020/4/16 8:00 | なし | なし | なし | なし | 適合
2020/4/17 8:00 | なし | なし | なし | なし | 適合
2020/4/18 8:00 | なし | なし | なし | なし | 適合
2020/4/19 8:00 | なし | なし | なし | なし | 適合 |  | 1
2020/4/20 8:00 | なし | なし | なし | なし | 適合 |  |  |  |  | 1
2020/4/21 8:00 | なし | なし | なし | なし | 適合
2020/4/22 8:00 | なし | なし | なし | なし | 適合
2020/4/23 8:00 | なし | なし | なし | なし | 適合
2020/4/24 8:00 | なし | なし | なし | なし | 適合
2020/4/25 8:00 | なし | なし | なし | なし | 適合
2020/4/26 8:00 | なし | なし | なし | なし | 適合
2020/4/27 8:00 | なし | なし | なし | なし | 適合
2020/4/28 8:00 | なし | なし | なし | なし | 適合
2020/4/29 8:00 | なし | なし | なし | なし | 適合
2020/4/30 8:00 | なし | なし | なし | なし | 適合
2020/5/6 8:00 | なし | なし | なし | なし | 適合
2020/5/7 8:00 | なし | なし | なし | なし | 適合
2020/5/8 8:00 | なし | なし | なし | なし | 適合
2020/5/9 8:00 | なし | なし | なし | なし | 適合
2020/5/10 8:00 | なし | なし | なし | なし | 適合
2020/5/11 8:00 | なし | なし | なし | なし | 適合
2020/5/12 8:00 | なし | なし | なし | なし | 適合
2020/5/13 8:00 | なし | なし | なし | なし | 適合
2020/5/14 8:00 | なし | なし | なし | なし | 適合
2020/5/15 8:00 | なし | なし | なし | なし | 適合
2020/5/16 8:00 | なし | なし | なし | なし | 適合
2020/5/17 8:00 | なし | なし | なし | なし | 適合
2020/5/18 8:00 | なし | なし | なし | なし | 適合
2020/5/19 8:00 | なし | なし | なし | なし | 適合
2020/5/20 8:00 | なし | なし | なし | なし | 適合
2020/5/21 8:00 | なし | なし | なし | なし | 適合
2020/5/22 8:00 | なし | なし | なし | なし | 適合
2020/5/23 8:00 | なし | なし | なし | なし | 適合
2020/5/24 8:00 | なし | なし | なし | なし | 適合
2020/5/25 8:00 | なし | なし | なし | なし | 適合
2020/5/26 8:00 | なし | なし | なし | なし | 適合
2020/5/27 8:00 | なし | なし | なし | なし | 適合
2020/5/28 8:00 | なし | なし | なし | なし | 適合
2020/5/29 8:00 | なし | なし | なし | なし | 適合
2020/5/30 8:00 | なし | なし | なし | なし | 適合
2020/5/31 8:00 | なし | なし | なし | なし | 適合
2020/6/1 8:00 | なし | なし | なし | なし | 適合
2020/6/2 8:00 | なし | なし | なし | なし | 適合
2020/6/3 8:00 | なし | なし | なし | なし | 適合
2020/6/4 8:00 | なし | なし | なし | なし | 適合
2020/6/5 8:00 | なし | なし | なし | なし | 適合
2020/6/6 8:00 | なし | なし | なし | なし | 適合
2020/6/7 8:00 | なし | なし | なし | なし | 適合
2020/6/8 8:00 | なし | なし | なし | なし | 適合
2020/6/9 8:00 | なし | なし | なし | なし | 適合
2020/6/10 8:00 | なし | なし | なし | なし | 適合
2020/6/11 8:00 | なし | なし | なし | なし | 適合
2020/6/12 8:00 | なし | なし | なし | なし | 適合
2020/6/13 8:00 | なし | なし | なし | なし | 適合
2020/6/14 8:00 | なし | なし | なし | なし | 適合
2020/6/15 8:00 | なし | なし | なし | なし | 適合
2020/6/16 8:00 | なし | なし | なし | なし | 適合
2020/6/17 8:00 | なし | なし | なし | なし | 適合
2020/6/18 8:00 | なし | なし | なし | なし | 適合
2020/6/19 8:00 | なし | なし | なし | なし | 適合
2020/6/20 8:00 | なし | なし | なし | なし | 適合
2020/6/21 8:00 | なし | なし | なし | なし | 適合
2020/6/22 8:00 | なし | なし | なし | なし | 適合
2020/6/23 8:00 | なし | なし | なし | なし | 適合
2020/6/24 8:00 | なし | なし | なし | なし | 適合 |  | 1
2020/6/25 8:00 | なし | なし | なし | なし | 適合 |  |  |  |  | 1
2020/6/26 8:00 | なし | なし | なし | なし | 適合
2020/6/27 8:00 | なし | なし | なし | なし | 適合
2020/6/28 8:00 | なし | なし | なし | なし | 適合
2020/6/29 8:00 | なし | なし | なし | なし | 適合
2020/6/30 8:00 | なし | なし | なし | なし | 適合
2020/7/1 8:00 | なし | なし | なし | なし | 適合
2020/7/2 8:00 | なし | なし | なし | なし | 適合
2020/7/3 8:00 | なし | なし | なし | なし | 適合
2020/7/4 8:00 | なし | なし | なし | なし | 適合
2020/7/5 8:00 | なし | なし | なし | なし | 適合
2020/7/6 8:00 | なし | なし | なし | なし | 適合
2020/7/7 8:00 | なし | なし | なし | なし | 適合
2020/7/8 8:00 | なし | なし | なし | なし | 適合
2020/7/9 8:00 | なし | なし | なし | なし | 適合
2020/7/10 8:00 | なし | なし | なし | なし | 適合
2020/7/11 8:00 | なし | なし | なし | なし | 適合
2020/7/12 8:00 | なし | なし | なし | なし | 適合
2020/7/13 8:00 | なし | なし | なし | なし | 適合
2020/7/14 8:00 | なし | なし | なし | なし | 適合
2020/7/15 8:00 | なし | なし | なし | なし | 適合
2020/7/16 8:00 | なし | なし | なし | なし | 適合
2020/7/17 8:00 | なし | なし | なし | なし | 適合
2020/7/18 8:00 | なし | なし | なし | なし | 適合
2020/7/19 8:00 | なし | なし | なし | なし | 適合
2020/7/20 8:00 | なし | なし | なし | なし | 適合
2020/7/21 8:00 | なし | なし | なし | なし | 適合
2020/7/22 8:00 | なし | なし | なし | なし | 適合
2020/7/23 8:00 | なし | なし | なし | なし | 適合
2020/7/24 8:00 | なし | なし | なし | なし | 適合
2020/7/25 8:00 | なし | なし | なし | なし | 適合
2020/7/26 8:00 | なし | なし | なし | なし | 適合
2020/7/27 8:00 | なし | なし | なし | なし | 適合
2020/7/28 8:00 | なし | なし | なし | なし | 適合
2020/7/29 8:00 | なし | なし | なし | なし | 適合
2020/7/30 8:00 | なし | なし | なし | なし | 適合
2020/7/31 8:00 | なし | なし | なし | なし | 適合
2020/8/1 8:00 | なし | なし | なし | なし | 適合
2020/8/2 8:00 | なし | なし | なし | なし | 適合
2020/8/3 8:00 | なし | なし | なし | なし | 適合
2020/8/4 8:00 | なし | なし | なし | なし | 適合
2020/8/5 8:00 | なし | なし | なし | なし | 適合
2020/8/6 8:00 | なし | なし | なし | なし | 適合
2020/8/7 8:00 | なし | なし | なし | なし | 適合
2020/8/8 8:00 | なし | なし | なし | なし | 適合
2020/8/14 8:00 | なし | なし | なし | なし | 適合
2020/8/15 8:00 | なし | なし | なし | なし | 適合
2020/8/16 8:00 | なし | なし | なし | なし | 適合
2020/8/17 8:00 | なし | なし | なし | なし | 適合
2020/8/18 8:00 | なし | なし | なし | なし | 適合
2020/8/19 8:00 | なし | なし | なし | なし | 適合
2020/8/20 8:00 | なし | なし | なし | なし | 適合
2020/8/21 8:00 | なし | なし | なし | なし | 適合
2020/8/22 8:00 | なし | なし | なし | なし | 適合
2020/8/23 8:00 | なし | なし | なし | なし | 適合
2020/8/24 8:00 | なし | なし | なし | なし | 適合
2020/8/25 8:00 | なし | なし | なし | なし | 適合
2020/8/26 8:00 | なし | なし | なし | なし | 適合
2020/8/27 8:00 | なし | なし | なし | なし | 適合
2020/8/28 8:00 | なし | なし | なし | なし | 適合
2020/8/29 8:00 | なし | なし | なし | なし | 適合
2020/8/30 8:00 | なし | なし | なし | なし | 適合
2020/8/31 8:00 | なし | なし | なし | なし | 適合
2020/9/1 8:00 | なし | なし | なし | なし | 適合
2020/9/2 8:00 | なし | なし | なし | なし | 適合
2020/9/3 8:00 | なし | なし | なし | なし | 適合
2020/9/4 8:00 | なし | なし | なし | なし | 適合
2020/9/5 8:00 | なし | なし | なし | なし | 適合
2020/9/6 8:00 | なし | なし | なし | なし | 適合
2020/9/7 8:00 | なし | なし | なし | なし | 適合
2020/9/8 8:00 | なし | なし | なし | なし | 適合
2020/9/9 8:00 | なし | なし | なし | なし | 適合
2020/9/10 8:00 | なし | なし | なし | なし | 適合 |  | 1
2020/9/11 8:00 | なし | なし | なし | なし | 適合 |  |  |  |  | 1
2020/9/12 8:00 | なし | なし | なし | なし | 適合
2020/9/13 8:00 | なし | なし | なし | なし | 適合
2020/9/14 8:00 | なし | なし | なし | なし | 適合
2020/9/15 8:00 | なし | なし | なし | なし | 適合
2020/9/16 8:00 | なし | なし | なし | なし | 適合
2020/9/17 8:00 | なし | なし | なし | なし | 適合
2020/9/18 8:00 | なし | なし | なし | なし | 適合
2020/9/19 8:00 | なし | なし | なし | なし | 適合
2020/9/20 8:00 | なし | なし | なし | なし | 適合
2020/9/21 8:00 | なし | なし | なし | なし | 適合
2020/9/22 8:00 | なし | なし | なし | なし | 適合
2020/9/23 8:00 | なし | なし | なし | なし | 適合
2020/9/24 8:00 | なし | なし | なし | なし | 適合
2020/9/25 8:00 | なし | なし | なし | なし | 適合
2020/9/26 8:00 | なし | なし | なし | なし | 適合
2020/9/27 8:00 | なし | なし | なし | なし | 適合
2020/9/28 8:00 | なし | なし | なし | なし | 適合
2020/9/29 8:00 | なし | なし | なし | なし | 適合
2020/9/30 8:00 | なし | なし | なし | なし | 適合
2020/10/1 8:00 | なし | なし | なし | なし | 適合
2020/10/2 8:00 | なし | なし | なし | なし | 適合
2020/10/3 8:00 | なし | なし | なし | なし | 適合 |  | 1
2020/10/4 8:00 | なし | なし | なし | なし | 適合 |  |  |  |  | 1
2020/10/5 8:00 | なし | なし | なし | なし | 適合
2020/10/6 8:00 | なし | なし | なし | なし | 適合
2020/10/7 8:00 | なし | なし | なし | なし | 適合
2020/10/8 8:00 | なし | なし | なし | なし | 適合
2020/10/9 8:00 | なし | なし | なし | なし | 適合
2020/10/10 8:00 | なし | なし | なし | なし | 適合
2020/10/11 8:00 | なし | なし | なし | なし | 適合
2020/10/12 8:00 | なし | なし | なし | なし | 適合
2020/10/13 8:00 | なし | なし | なし | なし | 適合
2020/10/14 8:00 | なし | なし | なし | なし | 適合
2020/10/15 8:00 | なし | なし | なし | なし | 適合
2020/10/16 8:00 | なし | なし | なし | なし | 適合
2020/10/17 8:00 | なし | なし | なし | なし | 適合
2020/10/18 8:00 | なし | なし | なし | なし | 適合
2020/10/19 8:00 | なし | なし | なし | なし | 適合
2020/10/20 8:00 | なし | なし | なし | なし | 適合
2020/10/21 8:00 | なし | なし | なし | なし | 適合
2020/10/22 8:00 | なし | なし | なし | なし | 適合
2020/10/23 8:00 | なし | なし | なし | なし | 適合
2020/10/24 8:00 | なし | なし | なし | なし | 適合
2020/10/25 8:00 | なし | なし | なし | なし | 適合
2020/10/26 8:00 | なし | なし | なし | なし | 適合
2020/10/27 8:00 | なし | なし | なし | なし | 適合
2020/10/28 8:00 | なし | なし | なし | なし | 適合
2020/10/29 8:00 | なし | なし | なし | なし | 適合
2020/10/30 8:00 | なし | なし | なし | なし | 適合
2020/11/1 8:00 | なし | なし | なし | なし | 適合
2020/11/2 8:00 | なし | なし | なし | なし | 適合
2020/11/3 8:00 | なし | なし | なし | なし | 適合 |  |  |  | 1
2020/11/4 8:00 | なし | なし | なし | なし | 適合 |  |  |  |  | 1
2020/11/5 8:00 | なし | なし | なし | なし | 適合
2020/11/6 8:00 | なし | なし | なし | なし | 適合
2020/11/7 8:00 | なし | なし | なし | なし | 適合
2020/11/8 8:00 | なし | なし | なし | なし | 適合
2020/11/9 8:00 | なし | なし | なし | なし | 適合
2020/11/10 8:00 | なし | なし | なし | なし | 適合
2020/11/11 8:00 | なし | なし | なし | なし | 適合
2020/11/12 8:00 | なし | なし | なし | なし | 適合
2020/11/13 8:00 | なし | なし | なし | なし | 適合
2020/11/14 8:00 | なし | なし | なし | なし | 適合
2020/11/15 8:00 | なし | なし | なし | なし | 適合
2020/11/16 8:00 | なし | なし | なし | なし | 適合
2020/11/17 8:00 | なし | なし | なし | なし | 適合
2020/11/18 8:00 | なし | なし | なし | なし | 適合
2020/11/19 8:00 | なし | なし | なし | なし | 適合
2020/11/20 8:00 | なし | なし | なし | なし | 適合
2020/11/21 8:00 | なし | なし | なし | なし | 適合
2020/11/22 8:00 | なし | なし | なし | なし | 適合
2020/11/23 8:00 | なし | なし | なし | なし | 適合
2020/11/24 8:00 | なし | なし | なし | なし | 適合
2020/11/25 8:00 | なし | なし | なし | なし | 適合
2020/11/26 8:00 | なし | なし | なし | なし | 適合
2020/11/27 8:00 | なし | なし | なし | なし | 適合
2020/11/28 8:00 | なし | なし | なし | なし | 適合
2020/11/29 8:00 | なし | なし | なし | なし | 適合
2020/11/30 8:00 | なし | なし | なし | なし | 適合
2020/12/1 8:00 | なし | なし | なし | なし | 適合
2020/12/2 8:00 | なし | なし | なし | なし | 適合
2020/12/3 8:00 | なし | なし | なし | なし | 適合
2020/12/4 8:00 | なし | なし | なし | なし | 適合
2020/12/5 8:00 | なし | なし | なし | なし | 適合
2020/12/6 8:00 | なし | なし | なし | なし | 適合
2020/12/7 8:00 | なし | なし | なし | なし | 適合
2020/12/8 8:00 | なし | なし | なし | なし | 適合
2020/12/9 8:00 | なし | なし | なし | なし | 適合
2020/12/10 8:00 | なし | なし | なし | なし | 適合
2020/12/11 8:00 | なし | なし | なし | なし | 適合
2020/12/12 8:00 | なし | なし | なし | なし | 適合
2020/12/13 8:00 | なし | なし | なし | なし | 適合
2020/12/14 8:00 | なし | なし | なし | なし | 適合
2020/12/15 8:00 | なし | なし | なし | なし | 適合
2020/12/16 8:00 | なし | なし | なし | なし | 適合
2020/12/17 8:00 | なし | なし | なし | なし | 適合
2020/12/18 8:00 | なし | なし | なし | なし | 適合
2020/12/19 8:00 | なし | なし | なし | なし | 適合
2020/12/20 8:00 | なし | なし | なし | なし | 適合
2020/12/21 8:00 | なし | なし | なし | なし | 適合
2020/12/22 8:00 | なし | なし | なし | なし | 適合
2020/12/23 8:00 | なし | なし | なし | なし | 適合
2020/12/24 8:00 | なし | なし | なし | なし | 適合
2020/12/25 8:00 | なし | なし | なし | なし | 適合
2020/12/26 8:00 | なし | なし | なし | なし | 適合
2020/12/27 8:00 | なし | なし | なし | なし | 適合
2021/1/6 8:00 | なし | なし | なし | なし | 適合
2021/1/7 8:00 | なし | なし | なし | なし | 適合
2021/1/8 8:00 | なし | なし | なし | なし | 適合
2021/1/9 8:00 | なし | なし | なし | なし | 適合 |  | 1
2021/1/10 8:00 | なし | なし | なし | なし | 適合 |  |  |  |  | 1
2021/1/11 8:00 | なし | なし | なし | なし | 適合
2021/1/12 8:00 | なし | なし | なし | なし | 適合
2021/1/13 8:00 | なし | なし | なし | なし | 適合
2021/1/14 8:00 | なし | なし | なし | なし | 適合
2021/1/15 8:00 | なし | なし | なし | なし | 適合
2021/1/16 8:00 | なし | なし | なし | なし | 適合
2021/1/17 8:00 | なし | なし | なし | なし | 適合
2021/1/18 8:00 | なし | なし | なし | なし | 適合
2021/1/19 8:00 | なし | なし | なし | なし | 適合
2021/1/20 8:00 | なし | なし | なし | なし | 適合
2021/1/21 8:00 | なし | なし | なし | なし | 適合
2021/1/22 8:00 | なし | なし | なし | なし | 適合
2021/1/23 8:00 | なし | なし | なし | なし | 適合
2021/1/24 8:00 | なし | なし | なし | なし | 適合
2021/1/25 8:00 | なし | なし | なし | なし | 適合
2021/1/26 8:00 | なし | なし | なし | なし | 適合
2021/1/27 8:00 | なし | なし | なし | なし | 適合
2021/1/28 8:00 | なし | なし | なし | なし | 適合
2021/1/29 8:00 | なし | なし | なし | なし | 適合
2021/1/30 8:00 | なし | なし | なし | なし | 適合
2021/2/1 8:00 | なし | なし | なし | なし | 適合
2021/2/2 8:00 | なし | なし | なし | なし | 適合
2021/2/3 8:00 | なし | なし | なし | なし | 適合
2021/2/4 8:00 | なし | なし | なし | なし | 適合
2021/2/5 8:00 | なし | なし | なし | なし | 適合
2021/2/6 8:00 | なし | なし | なし | なし | 適合
2021/2/7 8:00 | なし | なし | なし | なし | 適合
2021/2/8 8:00 | なし | なし | なし | なし | 適合
2021/2/9 8:00 | なし | なし | なし | なし | 適合
2021/2/10 8:00 | なし | なし | なし | なし | 適合
2021/2/11 8:00 | なし | なし | なし | なし | 適合
2021/2/12 8:00 | なし | なし | なし | なし | 適合
2021/2/13 8:00 | なし | なし | なし | なし | 適合 |  |  |  | 1
2021/2/14 8:00 | なし | なし | なし | なし | 適合 |  |  |  |  | 1
2021/2/15 8:00 | なし | なし | なし | なし | 適合
2021/2/16 8:00 | なし | なし | なし | なし | 適合
2021/2/17 8:00 | なし | なし | なし | なし | 適合
2021/2/18 8:00 | なし | なし | なし | なし | 適合
2021/2/19 8:00 | なし | なし | なし | なし | 適合
2021/2/20 8:00 | なし | なし | なし | なし | 適合
2021/2/21 8:00 | なし | なし | なし | なし | 適合
2021/2/22 8:00 | なし | なし | なし | なし | 適合
2021/2/23 8:00 | なし | なし | なし | なし | 適合
2021/2/24 8:00 | なし | なし | なし | なし | 適合
2021/2/25 8:00 | なし | なし | なし | なし | 適合
2021/2/26 8:00 | なし | なし | なし | なし | 適合
2021/2/27 8:00 | なし | なし | なし | なし | 適合
2021/2/28 8:00 | なし | なし | なし | なし | 適合
2021/3/1 8:00 | なし | なし | なし | なし | 適合
2021/3/2 8:00 | なし | なし | なし | なし | 適合
2021/3/3 8:00 | なし | なし | なし | なし | 適合
2021/3/4 8:00 | なし | なし | なし | なし | 適合
2021/3/5 8:00 | なし | なし | なし | なし | 適合
2021/3/6 8:00 | なし | なし | なし | なし | 適合
2021/3/7 8:00 | なし | なし | なし | なし | 適合
2021/3/8 8:00 | なし | なし | なし | なし | 適合
2021/3/9 8:00 | なし | なし | なし | なし | 適合
2021/3/10 8:00 | なし | なし | なし | なし | 適合
2021/3/11 8:00 | なし | なし | なし | なし | 適合
2021/3/12 8:00 | なし | なし | なし | なし | 適合
2021/3/13 8:00 | なし | なし | なし | なし | 適合
2021/3/14 8:00 | なし | なし | なし | なし | 適合
2021/3/15 8:00 | なし | なし | なし | なし | 適合
2021/3/16 8:00 | なし | なし | なし | なし | 適合
2021/3/17 8:00 | なし | なし | なし | なし | 適合
2021/3/18 8:00 | なし | なし | なし | なし | 適合
2021/3/19 8:00 | なし | なし | なし | なし | 適合
2021/3/20 8:00 | なし | なし | なし | なし | 適合
2021/3/21 8:00 | なし | なし | なし | なし | 適合
2021/3/22 8:00 | なし | なし | なし | なし | 適合
2021/3/23 8:00 | なし | なし | なし | なし | 適合
2021/3/24 8:00 | なし | なし | なし | なし | 適合
2021/3/25 8:00 | なし | なし | なし | なし | 適合
2021/3/26 8:00 | なし | なし | なし | なし | 適合
2021/3/27 8:00 | なし | なし | なし | なし | 適合
2021/3/28 8:00 | なし | なし | なし | なし | 適合
2021/3/29 8:00 | なし | なし | なし | なし | 適合
2021/3/30 8:00 | なし | なし | なし | なし | 適合

## 9.B日常点検記録
日常点検（Bライン）
作業日時 |  | 作業日 | ｼﾘﾝﾀﾞ温度 | 射出速度 | VP切替位置 | 保圧圧力 | 冷却時間 | 背圧 | 工場エアー圧 | 冷却水温
|  |  | ℃ | sec | mm | kgf | sec | kgf | Mpa | ℃
2020-04-01 | 8:00 | 2020/4/1 8:00 | 203 | 20 | 9 | 10.2766 | 25 | 10.1516 | 0.46 | 10.8
2020-04-02 | 8:00 | 2020/4/2 8:00 | 204 | 20 | 9 | 10.1011 | 25 | 10.2793 | 0.57 | 10.9
2020-04-03 | 8:00 | 2020/4/3 8:00 | 200 | 20 | 9 | 10.2751 | 25 | 10.2563 | 0.46 | 11
2020-04-04 | 8:00 | 2020/4/4 8:00 | 197 | 20 | 9 | 10.0667 | 25 | 10.0529 | 0.45 | 11.1
2020-04-05 | 8:00 | 2020/4/5 8:00 | 202 | 20 | 9 | 10.0074 | 25 | 10.265 | 0.48 | 11.2
2020-04-06 | 8:00 | 2020/4/6 8:00 | 202 | 20 | 9 | 10.2063 | 25 | 10.0007 | 0.45 | 11.3
2020-04-07 | 8:00 | 2020/4/7 8:00 | 201 | 20 | 9 | 10.0015 | 25 | 10.1184 | 0.51 | 11.4
2020-04-08 | 8:00 | 2020/4/8 8:00 | 200 | 20 | 9 | 10.2242 | 25 | 10.1196 | 0.59 | 11.5
2020-04-09 | 8:00 | 2020/4/9 8:00 | 198 | 20 | 9 | 10.0477 | 25 | 10.1521 | 0.47 | 11.6
2020-04-10 | 8:00 | 2020/4/10 8:00 | 197 | 20 | 9 | 10.0252 | 25 | 10.1452 | 0.6 | 11.5
2020-04-11 | 8:00 | 2020/4/11 8:00 | 197 | 20 | 9 | 10.1495 | 25 | 10.2667 | 0.49 | 11.4
2020-04-12 | 8:00 | 2020/4/12 8:00 | 203 | 20 | 9 | 10.0288 | 25 | 10.2853 | 0.53 | 11.3
2020-04-13 | 8:00 | 2020/4/13 8:00 | 197 | 20 | 9 | 10.1321 | 25 | 10.299 | 0.52 | 11.2
2020-04-14 | 8:00 | 2020/4/14 8:00 | 197 | 20 | 9 | 10.0966 | 25 | 10.2113 | 0.43 | 11.1
2020-04-15 | 8:00 | 2020/4/15 8:00 | 199 | 20 | 9 | 10.0992 | 25 | 10.3149 | 0.45 | 11.2
2020-04-16 | 8:00 | 2020/4/16 8:00 | 196 | 20 | 9 | 10.0678 | 25 | 10.0874 | 0.5 | 11.3
2020-04-17 | 8:00 | 2020/4/17 8:00 | 199 | 20 | 9 | 10.2727 | 25 | 10.2483 | 0.47 | 11.4
2020-04-18 | 8:00 | 2020/4/18 8:00 | 196 | 20 | 9 | 10.2265 | 25 | 10.3006 | 0.42 | 11.5
2020-04-19 | 8:00 | 2020/4/19 8:00 | 200 | 20 | 9 | 10.3169 | 25 | 10.0852 | 0.6 | 11.6
2020-04-20 | 8:00 | 2020/4/20 8:00 | 198 | 20 | 9 | 10.2982 | 25 | 10.1377 | 0.53 | 11.7
2020-04-21 | 8:00 | 2020/4/21 8:00 | 204 | 20 | 9 | 10.1883 | 25 | 10.202 | 0.43 | 11.8
2020-04-22 | 8:00 | 2020/4/22 8:00 | 202 | 20 | 9 | 10.2001 | 25 | 10.0648 | 0.59 | 11.9
2020-04-23 | 8:00 | 2020/4/23 8:00 | 203 | 20 | 9 | 10.0779 | 25 | 10.145 | 0.44 | 12
2020-04-24 | 8:00 | 2020/4/24 8:00 | 204 | 20 | 9 | 10.1407 | 25 | 10.0013 | 0.48 | 12.1
2020-04-25 | 8:00 | 2020/4/25 8:00 | 199 | 20 | 9 | 10.2071 | 25 | 10.2539 | 0.48 | 11
2020-04-26 | 8:00 | 2020/4/26 8:00 | 198 | 20 | 9 | 10.1566 | 25 | 10.2795 | 0.41 | 13.1
2020-04-27 | 8:00 | 2020/4/27 8:00 | 198 | 20 | 9 | 10.2701 | 25 | 10.1606 | 0.59 | 10
2020-04-28 | 8:00 | 2020/4/28 8:00 | 200 | 20 | 9 | 10.0079 | 25 | 10.2783 | 0.47 | 10.2
2020-04-29 | 8:00 | 2020/4/29 8:00 | 197 | 20 | 9 | 10.1787 | 25 | 10.0821 | 0.56 | 10
2020-04-30 | 8:00 | 2020/4/30 8:00 | 204 | 20 | 9 | 10.2239 | 25 | 10.2797 | 0.52 | 11.2
2020-05-06 | 8:00 | 2020/5/6 8:00 | 204 | 20 | 9 | 10.0712 | 25 | 10.0916 | 0.6 | 12
2020-05-07 | 8:00 | 2020/5/7 8:00 | 202 | 20 | 9 | 10.0668 | 25 | 10.2824 | 0.53 | 12.2
2020-05-08 | 8:00 | 2020/5/8 8:00 | 198 | 20 | 9 | 10.2851 | 25 | 10.0406 | 0.5 | 12
2020-05-09 | 8:00 | 2020/5/9 8:00 | 199 | 20 | 9 | 10.2223 | 25 | 10.1215 | 0.46 | 12
2020-05-10 | 8:00 | 2020/5/10 8:00 | 202 | 20 | 9 | 10.0211 | 25 | 10.2197 | 0.59 | 12
2020-05-11 | 8:00 | 2020/5/11 8:00 | 201 | 20 | 9 | 10.154 | 25 | 10.1566 | 0.54 | 13
2020-05-12 | 8:00 | 2020/5/12 8:00 | 202 | 20 | 9 | 10.2804 | 25 | 10.0591 | 0.49 | 13
2020-05-13 | 8:00 | 2020/5/13 8:00 | 204 | 20 | 9 | 10.2503 | 25 | 10.131 | 0.49 | 12
2020-05-14 | 8:00 | 2020/5/14 8:00 | 201 | 20 | 9 | 10.0455 | 25 | 10.1051 | 0.42 | 12
2020-05-15 | 8:00 | 2020/5/15 8:00 | 199 | 20 | 9 | 10.178 | 25 | 10.1592 | 0.47 | 12
2020-05-16 | 8:00 | 2020/5/16 8:00 | 203 | 20 | 9 | 10.2079 | 25 | 10.1859 | 0.46 | 12
2020-05-17 | 8:00 | 2020/5/17 8:00 | 200 | 20 | 9 | 10.1546 | 25 | 10.2689 | 0.54 | 13
2020-05-18 | 8:00 | 2020/5/18 8:00 | 203 | 20 | 9 | 10.2031 | 25 | 10.1723 | 0.5 | 13
2020-05-19 | 8:00 | 2020/5/19 8:00 | 196 | 20 | 9 | 10.0218 | 25 | 10.2892 | 0.51 | 13
2020-05-20 | 8:00 | 2020/5/20 8:00 | 204 | 20 | 9 | 10.2565 | 25 | 10.1229 | 0.47 | 12
2020-05-21 | 8:00 | 2020/5/21 8:00 | 196 | 20 | 9 | 10.1595 | 25 | 10.1646 | 0.5 | 13
2020-05-22 | 8:00 | 2020/5/22 8:00 | 201 | 20 | 9 | 10.229 | 25 | 10.0949 | 0.58 | 12
2020-05-23 | 8:00 | 2020/5/23 8:00 | 204 | 20 | 9 | 10.1519 | 25 | 10.0121 | 0.56 | 13
2020-05-24 | 8:00 | 2020/5/24 8:00 | 198 | 20 | 9 | 10.0447 | 25 | 10.1385 | 0.53 | 12
2020-05-25 | 8:00 | 2020/5/25 8:00 | 202 | 20 | 9 | 10.3235 | 25 | 10.2602 | 0.55 | 14
2020-05-26 | 8:00 | 2020/5/26 8:00 | 196 | 20 | 9 | 10.0046 | 25 | 10.1132 | 0.43 | 14
2020-05-27 | 8:00 | 2020/5/27 8:00 | 196 | 20 | 9 | 10.2755 | 25 | 10.3186 | 0.6 | 14
2020-05-28 | 8:00 | 2020/5/28 8:00 | 203 | 20 | 9 | 10.0529 | 25 | 10.2935 | 0.54 | 13
2020-05-29 | 8:00 | 2020/5/29 8:00 | 199 | 20 | 9 | 10.29 | 25 | 10.2359 | 0.45 | 14
2020-05-30 | 8:00 | 2020/5/30 8:00 | 199 | 20 | 9 | 10.0413 | 25 | 10.2561 | 0.55 | 13
2020-05-31 | 8:00 | 2020/5/31 8:00 | 202 | 20 | 9 | 10.0101 | 25 | 10.2399 | 0.51 | 12
2020-06-01 | 8:00 | 2020/6/1 8:00 | 204 | 20 | 9 | 10.0594 | 25 | 10.0002 | 0.44 | 15
2020-06-02 | 8:00 | 2020/6/2 8:00 | 202 | 20 | 9 | 10.1215 | 25 | 10.1417 | 0.56 | 12
2020-06-03 | 8:00 | 2020/6/3 8:00 | 202 | 20 | 9 | 10.1353 | 25 | 10.1944 | 0.43 | 15
2020-06-04 | 8:00 | 2020/6/4 8:00 | 197 | 20 | 9 | 10.3145 | 25 | 10.0304 | 0.43 | 13
2020-06-05 | 8:00 | 2020/6/5 8:00 | 198 | 20 | 9 | 10.0852 | 25 | 10.3162 | 0.48 | 14
2020-06-06 | 8:00 | 2020/6/6 8:00 | 204 | 20 | 9 | 10.0418 | 25 | 10.0269 | 0.43 | 14
2020-06-07 | 8:00 | 2020/6/7 8:00 | 202 | 20 | 9 | 10.0644 | 25 | 10.0409 | 0.58 | 14
2020-06-08 | 8:00 | 2020/6/8 8:00 | 197 | 20 | 9 | 10.3289 | 25 | 10.2037 | 0.53 | 16
2020-06-09 | 8:00 | 2020/6/9 8:00 | 198 | 20 | 9 | 10.0381 | 25 | 10.3003 | 0.55 | 16
2020-06-10 | 8:00 | 2020/6/10 8:00 | 197 | 20 | 9 | 10.2257 | 25 | 10.0921 | 0.45 | 14
2020-06-11 | 8:00 | 2020/6/11 8:00 | 198 | 20 | 9 | 10.069 | 25 | 10.1753 | 0.4 | 16
2020-06-12 | 8:00 | 2020/6/12 8:00 | 196 | 20 | 9 | 10.0526 | 25 | 10.1442 | 0.47 | 15
2020-06-13 | 8:00 | 2020/6/13 8:00 | 199 | 20 | 9 | 10.0828 | 25 | 10.3184 | 0.46 | 16
2020-06-14 | 8:00 | 2020/6/14 8:00 | 201 | 20 | 9 | 10.245 | 25 | 10.2135 | 0.58 | 14
2020-06-15 | 8:00 | 2020/6/15 8:00 | 197 | 20 | 9 | 10.1758 | 25 | 10.3089 | 0.44 | 15
2020-06-16 | 8:00 | 2020/6/16 8:00 | 200 | 20 | 9 | 10.1463 | 25 | 10.0654 | 0.55 | 15
2020-06-17 | 8:00 | 2020/6/17 8:00 | 198 | 20 | 9 | 10.1502 | 25 | 10.0373 | 0.45 | 17
2020-06-18 | 8:00 | 2020/6/18 8:00 | 199 | 20 | 9 | 10.0161 | 25 | 10.2993 | 0.48 | 16
2020-06-19 | 8:00 | 2020/6/19 8:00 | 196 | 20 | 9 | 10.0679 | 25 | 10.1163 | 0.5 | 16
2020-06-20 | 8:00 | 2020/6/20 8:00 | 202 | 20 | 9 | 10.2511 | 25 | 10.0042 | 0.41 | 16
2020-06-21 | 8:00 | 2020/6/21 8:00 | 201 | 20 | 9 | 10.2212 | 25 | 10.2915 | 0.59 | 15
2020-06-22 | 8:00 | 2020/6/22 8:00 | 198 | 20 | 9 | 10.16 | 25 | 10.0392 | 0.53 | 17
2020-06-23 | 8:00 | 2020/6/23 8:00 | 203 | 20 | 9 | 10.286 | 25 | 10.2846 | 0.58 | 15
2020-06-24 | 8:00 | 2020/6/24 8:00 | 198 | 20 | 9 | 10.2019 | 25 | 10.189 | 0.41 | 16
2020-06-25 | 8:00 | 2020/6/25 8:00 | 204 | 20 | 9 | 10.1777 | 25 | 10.0287 | 0.49 | 16
2020-06-26 | 8:00 | 2020/6/26 8:00 | 201 | 20 | 9 | 10.0004 | 25 | 10.0732 | 0.55 | 15
2020-06-27 | 8:00 | 2020/6/27 8:00 | 204 | 20 | 9 | 10.2583 | 25 | 10.3234 | 0.59 | 17
2020-06-28 | 8:00 | 2020/6/28 8:00 | 202 | 20 | 9 | 10.2615 | 25 | 10.2532 | 0.5 | 17
2020-06-29 | 8:00 | 2020/6/29 8:00 | 199 | 20 | 9 | 10.2469 | 25 | 10.2086 | 0.51 | 15
2020-06-30 | 8:00 | 2020/6/30 8:00 | 196 | 20 | 9 | 10.1646 | 25 | 10.14 | 0.49 | 17
2020-07-01 | 8:00 | 2020/7/1 8:00 | 197 | 20 | 9 | 10.2614 | 25 | 10.0883 | 0.47 | 16
2020-07-02 | 8:00 | 2020/7/2 8:00 | 204 | 20 | 9 | 10.1293 | 25 | 10.0568 | 0.57 | 17
2020-07-03 | 8:00 | 2020/7/3 8:00 | 201 | 20 | 9 | 10.0204 | 25 | 10.174 | 0.55 | 16
2020-07-04 | 8:00 | 2020/7/4 8:00 | 202 | 20 | 9 | 10.1987 | 25 | 10.0209 | 0.53 | 17
2020-07-05 | 8:00 | 2020/7/5 8:00 | 197 | 20 | 9 | 10.0633 | 25 | 10.0192 | 0.4 | 17
2020-07-06 | 8:00 | 2020/7/6 8:00 | 199 | 20 | 9 | 10.1615 | 25 | 10.1926 | 0.53 | 17
2020-07-07 | 8:00 | 2020/7/7 8:00 | 203 | 20 | 9 | 10.2443 | 25 | 10.1176 | 0.6 | 18
2020-07-08 | 8:00 | 2020/7/8 8:00 | 202 | 20 | 9 | 10.1622 | 25 | 10.1616 | 0.54 | 18
2020-07-09 | 8:00 | 2020/7/9 8:00 | 197 | 20 | 9 | 10.2415 | 25 | 10.2002 | 0.54 | 18
2020-07-10 | 8:00 | 2020/7/10 8:00 | 196 | 20 | 9 | 10.0303 | 25 | 10.0627 | 0.45 | 17
2020-07-11 | 8:00 | 2020/7/11 8:00 | 199 | 20 | 9 | 10.2382 | 25 | 10.2143 | 0.58 | 19
2020-07-12 | 8:00 | 2020/7/12 8:00 | 198 | 20 | 9 | 10.2112 | 25 | 10.08 | 0.53 | 19
2020-07-13 | 8:00 | 2020/7/13 8:00 | 197 | 20 | 9 | 10.01 | 25 | 10.116 | 0.4 | 19
2020-07-14 | 8:00 | 2020/7/14 8:00 | 196 | 20 | 9 | 10.1258 | 25 | 10.1281 | 0.44 | 18
2020-07-15 | 8:00 | 2020/7/15 8:00 | 203 | 20 | 9 | 10.2545 | 25 | 10.0474 | 0.51 | 18
2020-07-16 | 8:00 | 2020/7/16 8:00 | 203 | 20 | 9 | 10.0022 | 25 | 10.1609 | 0.47 | 16
2020-07-17 | 8:00 | 2020/7/17 8:00 | 196 | 20 | 9 | 10.1879 | 25 | 10.0757 | 0.54 | 18
2020-07-18 | 8:00 | 2020/7/18 8:00 | 201 | 20 | 9 | 10.1439 | 25 | 10.3179 | 0.44 | 18
2020-07-19 | 8:00 | 2020/7/19 8:00 | 200 | 20 | 9 | 10.0707 | 25 | 10.1498 | 0.56 | 16
2020-07-20 | 8:00 | 2020/7/20 8:00 | 196 | 20 | 9 | 10.0609 | 25 | 10.2344 | 0.53 | 19
2020-07-21 | 8:00 | 2020/7/21 8:00 | 200 | 20 | 9 | 10.1447 | 25 | 10.3149 | 0.41 | 18
2020-07-22 | 8:00 | 2020/7/22 8:00 | 200 | 20 | 9 | 10.1748 | 25 | 10.1463 | 0.47 | 16
2020-07-23 | 8:00 | 2020/7/23 8:00 | 197 | 20 | 9 | 10.3188 | 25 | 10.1938 | 0.47 | 17
2020-07-24 | 8:00 | 2020/7/24 8:00 | 200 | 20 | 9 | 10.3112 | 25 | 10.2438 | 0.53 | 19
2020-07-25 | 8:00 | 2020/7/25 8:00 | 197 | 20 | 9 | 10.1406 | 25 | 10.172 | 0.51 | 19
2020-07-26 | 8:00 | 2020/7/26 8:00 | 199 | 20 | 9 | 10.3102 | 25 | 10.0249 | 0.48 | 18
2020-07-27 | 8:00 | 2020/7/27 8:00 | 199 | 20 | 9 | 10.0038 | 25 | 10.1797 | 0.47 | 18
2020-07-28 | 8:00 | 2020/7/28 8:00 | 197 | 20 | 9 | 10.0196 | 25 | 10.0118 | 0.58 | 18
2020-07-29 | 8:00 | 2020/7/29 8:00 | 199 | 20 | 9 | 10.2176 | 25 | 10.2309 | 0.59 | 19
2020-07-30 | 8:00 | 2020/7/30 8:00 | 197 | 20 | 9 | 10.0952 | 25 | 10.0724 | 0.4 | 18
2020-07-31 | 8:00 | 2020/7/31 8:00 | 199 | 20 | 9 | 10.0477 | 25 | 10.1966 | 0.58 | 19
2020-08-01 | 8:00 | 2020/8/1 8:00 | 198 | 20 | 9 | 10.1266 | 25 | 10.1315 | 0.56 | 18
2020-08-02 | 8:00 | 2020/8/2 8:00 | 196 | 20 | 9 | 10.1812 | 25 | 10.0781 | 0.48 | 18
2020-08-03 | 8:00 | 2020/8/3 8:00 | 200 | 20 | 9 | 10.1338 | 25 | 10.1113 | 0.5 | 18
2020-08-04 | 8:00 | 2020/8/4 8:00 | 204 | 20 | 9 | 10.0239 | 25 | 10.2828 | 0.59 | 18
2020-08-05 | 8:00 | 2020/8/5 8:00 | 202 | 20 | 9 | 10.0607 | 25 | 10.1991 | 0.57 | 20
2020-08-06 | 8:00 | 2020/8/6 8:00 | 204 | 20 | 9 | 10.319 | 25 | 10.3003 | 0.43 | 20
2020-08-07 | 8:00 | 2020/8/7 8:00 | 197 | 20 | 9 | 10.1247 | 25 | 10.284 | 0.44 | 19
2020-08-08 | 8:00 | 2020/8/8 8:00 | 204 | 20 | 9 | 10.0512 | 25 | 10.1541 | 0.45 | 19
2020-08-14 | 8:00 | 2020/8/14 8:00 | 201 | 20 | 9 | 10.2844 | 25 | 10.2979 | 0.53 | 20
2020-08-15 | 8:00 | 2020/8/15 8:00 | 198 | 20 | 9 | 10.1172 | 25 | 10.0835 | 0.55 | 20
2020-08-16 | 8:00 | 2020/8/16 8:00 | 199 | 20 | 9 | 10.3059 | 25 | 10.329 | 0.45 | 19
2020-08-17 | 8:00 | 2020/8/17 8:00 | 199 | 20 | 9 | 10.3144 | 25 | 10.2875 | 0.58 | 19
2020-08-18 | 8:00 | 2020/8/18 8:00 | 197 | 20 | 9 | 10.237 | 25 | 10.2752 | 0.44 | 20
2020-08-19 | 8:00 | 2020/8/19 8:00 | 202 | 20 | 9 | 10.0106 | 25 | 10.2479 | 0.57 | 19
2020-08-20 | 8:00 | 2020/8/20 8:00 | 196 | 20 | 9 | 10.2501 | 25 | 10.2861 | 0.6 | 20
2020-08-21 | 8:00 | 2020/8/21 8:00 | 201 | 20 | 9 | 10.0582 | 25 | 10.2345 | 0.53 | 19
2020-08-22 | 8:00 | 2020/8/22 8:00 | 200 | 20 | 9 | 10.2368 | 25 | 10.3155 | 0.46 | 19
2020-08-23 | 8:00 | 2020/8/23 8:00 | 202 | 20 | 9 | 10.223 | 25 | 10.072 | 0.4 | 20
2020-08-24 | 8:00 | 2020/8/24 8:00 | 201 | 20 | 9 | 10.191 | 25 | 10.1188 | 0.41 | 20
2020-08-25 | 8:00 | 2020/8/25 8:00 | 197 | 20 | 9 | 10.1959 | 25 | 10.3297 | 0.51 | 19
2020-08-26 | 8:00 | 2020/8/26 8:00 | 196 | 20 | 9 | 10.2294 | 25 | 10.1374 | 0.55 | 20
2020-08-27 | 8:00 | 2020/8/27 8:00 | 199 | 20 | 9 | 10.0724 | 25 | 10.1645 | 0.41 | 19
2020-08-28 | 8:00 | 2020/8/28 8:00 | 196 | 20 | 9 | 10.2234 | 25 | 10.2672 | 0.51 | 19
2020-08-29 | 8:00 | 2020/8/29 8:00 | 203 | 20 | 9 | 10.0193 | 25 | 10.2471 | 0.55 | 20
2020-08-30 | 8:00 | 2020/8/30 8:00 | 197 | 20 | 9 | 10.0099 | 25 | 10.2859 | 0.48 | 19
2020-08-31 | 8:00 | 2020/8/31 8:00 | 200 | 20 | 9 | 10.1197 | 25 | 10.0219 | 0.46 | 19
2020-09-01 | 8:00 | 2020/9/1 8:00 | 201 | 20 | 9 | 10.0725 | 25 | 10.003 | 0.57 | 20
2020-09-02 | 8:00 | 2020/9/2 8:00 | 203 | 20 | 9 | 10.0253 | 25 | 10.1259 | 0.4 | 20
2020-09-03 | 8:00 | 2020/9/3 8:00 | 199 | 20 | 9 | 10.2935 | 25 | 10.0815 | 0.58 | 19
2020-09-04 | 8:00 | 2020/9/4 8:00 | 202 | 20 | 9 | 10.0253 | 25 | 10.0174 | 0.57 | 18
2020-09-05 | 8:00 | 2020/9/5 8:00 | 199 | 20 | 9 | 10.325 | 25 | 10.0099 | 0.53 | 18
2020-09-06 | 8:00 | 2020/9/6 8:00 | 201 | 20 | 9 | 10.2644 | 25 | 10.1822 | 0.58 | 20
2020-09-07 | 8:00 | 2020/9/7 8:00 | 204 | 20 | 9 | 10.1308 | 25 | 10.2957 | 0.43 | 20
2020-09-08 | 8:00 | 2020/9/8 8:00 | 204 | 20 | 9 | 10.1641 | 25 | 10.1191 | 0.44 | 19
2020-09-09 | 8:00 | 2020/9/9 8:00 | 199 | 20 | 9 | 10.3167 | 25 | 10.309 | 0.53 | 19
2020-09-10 | 8:00 | 2020/9/10 8:00 | 198 | 20 | 9 | 10.1246 | 25 | 10.0467 | 0.46 | 18
2020-09-11 | 8:00 | 2020/9/11 8:00 | 199 | 20 | 9 | 10.3126 | 25 | 10.1551 | 0.46 | 18
2020-09-12 | 8:00 | 2020/9/12 8:00 | 198 | 20 | 9 | 10.3131 | 25 | 10.0947 | 0.6 | 19
2020-09-13 | 8:00 | 2020/9/13 8:00 | 196 | 20 | 9 | 10.2265 | 25 | 10.2616 | 0.53 | 19
2020-09-14 | 8:00 | 2020/9/14 8:00 | 198 | 20 | 9 | 10.0315 | 25 | 10.1009 | 0.42 | 18
2020-09-15 | 8:00 | 2020/9/15 8:00 | 199 | 20 | 9 | 10.0057 | 25 | 10.0955 | 0.44 | 18
2020-09-16 | 8:00 | 2020/9/16 8:00 | 198 | 20 | 9 | 10.2495 | 25 | 10.009 | 0.6 | 18
2020-09-17 | 8:00 | 2020/9/17 8:00 | 198 | 20 | 9 | 10.1641 | 25 | 10.1866 | 0.55 | 19
2020-09-18 | 8:00 | 2020/9/18 8:00 | 200 | 20 | 9 | 10.0332 | 25 | 10.2311 | 0.43 | 19
2020-09-19 | 8:00 | 2020/9/19 8:00 | 198 | 20 | 9 | 10.3105 | 25 | 10.1383 | 0.47 | 19
2020-09-20 | 8:00 | 2020/9/20 8:00 | 201 | 20 | 9 | 10.044 | 25 | 10.2969 | 0.52 | 19
2020-09-21 | 8:00 | 2020/9/21 8:00 | 203 | 20 | 9 | 10.0379 | 25 | 10.0324 | 0.51 | 19
2020-09-22 | 8:00 | 2020/9/22 8:00 | 202 | 20 | 9 | 10.1716 | 25 | 10.0146 | 0.46 | 19
2020-09-23 | 8:00 | 2020/9/23 8:00 | 202 | 20 | 9 | 10.2029 | 25 | 10.0285 | 0.53 | 19
2020-09-24 | 8:00 | 2020/9/24 8:00 | 203 | 20 | 9 | 10.3192 | 25 | 10.0164 | 0.53 | 18
2020-09-25 | 8:00 | 2020/9/25 8:00 | 200 | 20 | 9 | 10.1476 | 25 | 10.2128 | 0.56 | 18
2020-09-26 | 8:00 | 2020/9/26 8:00 | 198 | 20 | 9 | 10.0907 | 25 | 10.0315 | 0.49 | 19
2020-09-27 | 8:00 | 2020/9/27 8:00 | 199 | 20 | 9 | 10.3203 | 25 | 10.2643 | 0.42 | 18
2020-09-28 | 8:00 | 2020/9/28 8:00 | 200 | 20 | 9 | 10.2249 | 25 | 10.1791 | 0.6 | 18
2020-09-29 | 8:00 | 2020/9/29 8:00 | 197 | 20 | 9 | 10.057 | 25 | 10.2518 | 0.46 | 16
2020-09-30 | 8:00 | 2020/9/30 8:00 | 196 | 20 | 9 | 10.1434 | 25 | 10.0242 | 0.59 | 19
2020-10-01 | 8:00 | 2020/10/1 8:00 | 199 | 20 | 9 | 10.1887 | 25 | 10.1992 | 0.43 | 18
2020-10-02 | 8:00 | 2020/10/2 8:00 | 201 | 20 | 9 | 10.1916 | 25 | 10.0117 | 0.6 | 16
2020-10-03 | 8:00 | 2020/10/3 8:00 | 198 | 20 | 9 | 10.2082 | 25 | 10.0525 | 0.47 | 16
2020-10-04 | 8:00 | 2020/10/4 8:00 | 198 | 20 | 9 | 10.0549 | 25 | 10.122 | 0.56 | 18
2020-10-05 | 8:00 | 2020/10/5 8:00 | 200 | 20 | 9 | 10.114 | 25 | 10.1842 | 0.41 | 16
2020-10-06 | 8:00 | 2020/10/6 8:00 | 203 | 20 | 9 | 10.3162 | 25 | 10.2418 | 0.5 | 18
2020-10-07 | 8:00 | 2020/10/7 8:00 | 204 | 20 | 9 | 10.2296 | 25 | 10.2694 | 0.59 | 18
2020-10-08 | 8:00 | 2020/10/8 8:00 | 202 | 20 | 9 | 10.0035 | 25 | 10.1606 | 0.5 | 18
2020-10-09 | 8:00 | 2020/10/9 8:00 | 202 | 20 | 9 | 10.3214 | 25 | 10.2736 | 0.59 | 18
2020-10-10 | 8:00 | 2020/10/10 8:00 | 197 | 20 | 9 | 10.1393 | 25 | 10.3112 | 0.43 | 17
2020-10-11 | 8:00 | 2020/10/11 8:00 | 204 | 20 | 9 | 10.0471 | 25 | 10.3213 | 0.55 | 17
2020-10-12 | 8:00 | 2020/10/12 8:00 | 198 | 20 | 9 | 10.2062 | 25 | 10.2138 | 0.58 | 16
2020-10-13 | 8:00 | 2020/10/13 8:00 | 197 | 20 | 9 | 10.1479 | 25 | 10.2226 | 0.4 | 16
2020-10-14 | 8:00 | 2020/10/14 8:00 | 203 | 20 | 9 | 10.2102 | 25 | 10.3267 | 0.57 | 18
2020-10-15 | 8:00 | 2020/10/15 8:00 | 201 | 20 | 9 | 10.0377 | 25 | 10.0438 | 0.4 | 16
2020-10-16 | 8:00 | 2020/10/16 8:00 | 201 | 20 | 9 | 10.2455 | 25 | 10.0015 | 0.45 | 17
2020-10-17 | 8:00 | 2020/10/17 8:00 | 196 | 20 | 9 | 10.0468 | 25 | 10.2777 | 0.43 | 17
2020-10-18 | 8:00 | 2020/10/18 8:00 | 201 | 20 | 9 | 10.2053 | 25 | 10.2061 | 0.58 | 16
2020-10-19 | 8:00 | 2020/10/19 8:00 | 204 | 20 | 9 | 10.1129 | 25 | 10.0225 | 0.51 | 18
2020-10-20 | 8:00 | 2020/10/20 8:00 | 201 | 20 | 9 | 10.139 | 25 | 10.0603 | 0.53 | 17
2020-10-21 | 8:00 | 2020/10/21 8:00 | 201 | 20 | 9 | 10.1193 | 25 | 10.1479 | 0.56 | 16
2020-10-22 | 8:00 | 2020/10/22 8:00 | 201 | 20 | 9 | 10.2033 | 25 | 10.2025 | 0.42 | 17
2020-10-23 | 8:00 | 2020/10/23 8:00 | 203 | 20 | 9 | 10.0852 | 25 | 10.226 | 0.49 | 16
2020-10-24 | 8:00 | 2020/10/24 8:00 | 197 | 20 | 9 | 10.1114 | 25 | 10.0088 | 0.58 | 18
2020-10-25 | 8:00 | 2020/10/25 8:00 | 199 | 20 | 9 | 10.1345 | 25 | 10.1399 | 0.59 | 18
2020-10-26 | 8:00 | 2020/10/26 8:00 | 200 | 20 | 9 | 10.2412 | 25 | 10.0721 | 0.58 | 17
2020-10-27 | 8:00 | 2020/10/27 8:00 | 201 | 20 | 9 | 10.1219 | 25 | 10.1464 | 0.48 | 18
2020-10-28 | 8:00 | 2020/10/28 8:00 | 199 | 20 | 9 | 10.1945 | 25 | 10.2349 | 0.57 | 16
2020-10-29 | 8:00 | 2020/10/29 8:00 | 200 | 20 | 9 | 10.1135 | 25 | 10.256 | 0.53 | 15
2020-10-30 | 8:00 | 2020/10/30 8:00 | 200 | 20 | 9 | 10.0462 | 25 | 10.1839 | 0.57 | 16
2020-11-01 | 8:00 | 2020/11/1 8:00 | 197 | 20 | 9 | 10.0737 | 25 | 10.1461 | 0.42 | 15
2020-11-02 | 8:00 | 2020/11/2 8:00 | 199 | 20 | 9 | 10.112 | 25 | 10.2032 | 0.5 | 17
2020-11-03 | 8:00 | 2020/11/3 8:00 | 204 | 20 | 9 | 10.2831 | 25 | 10.1182 | 0.41 | 15
2020-11-04 | 8:00 | 2020/11/4 8:00 | 199 | 20 | 9 | 10.2969 | 25 | 10.1122 | 0.6 | 16
2020-11-05 | 8:00 | 2020/11/5 8:00 | 198 | 20 | 9 | 10.2811 | 25 | 10.2076 | 0.48 | 16
2020-11-06 | 8:00 | 2020/11/6 8:00 | 204 | 20 | 9 | 10.2844 | 25 | 10.2944 | 0.55 | 15
2020-11-07 | 8:00 | 2020/11/7 8:00 | 199 | 20 | 9 | 10.0363 | 25 | 10.2863 | 0.42 | 17
2020-11-08 | 8:00 | 2020/11/8 8:00 | 200 | 20 | 9 | 10.1656 | 25 | 10.1331 | 0.41 | 17
2020-11-09 | 8:00 | 2020/11/9 8:00 | 196 | 20 | 9 | 10.0557 | 25 | 10.0264 | 0.56 | 17
2020-11-10 | 8:00 | 2020/11/10 8:00 | 201 | 20 | 9 | 10.2445 | 25 | 10.2198 | 0.43 | 15
2020-11-11 | 8:00 | 2020/11/11 8:00 | 203 | 20 | 9 | 10.0043 | 25 | 10.0152 | 0.56 | 17
2020-11-12 | 8:00 | 2020/11/12 8:00 | 204 | 20 | 9 | 10.1145 | 25 | 10.0212 | 0.53 | 13
2020-11-13 | 8:00 | 2020/11/13 8:00 | 203 | 20 | 9 | 10.1315 | 25 | 10.0848 | 0.47 | 16
2020-11-14 | 8:00 | 2020/11/14 8:00 | 203 | 20 | 9 | 10.2556 | 25 | 10.2244 | 0.54 | 17
2020-11-15 | 8:00 | 2020/11/15 8:00 | 202 | 20 | 9 | 10.2961 | 25 | 10.0508 | 0.55 | 16
2020-11-16 | 8:00 | 2020/11/16 8:00 | 201 | 20 | 9 | 10.3221 | 25 | 10.2985 | 0.41 | 16
2020-11-17 | 8:00 | 2020/11/17 8:00 | 201 | 20 | 9 | 10.2841 | 25 | 10.2311 | 0.49 | 16
2020-11-18 | 8:00 | 2020/11/18 8:00 | 197 | 20 | 9 | 10.2788 | 25 | 10.0188 | 0.55 | 13
2020-11-19 | 8:00 | 2020/11/19 8:00 | 204 | 20 | 9 | 10.2299 | 25 | 10.1988 | 0.52 | 13
2020-11-20 | 8:00 | 2020/11/20 8:00 | 200 | 20 | 9 | 10.0725 | 25 | 10.26 | 0.57 | 13
2020-11-21 | 8:00 | 2020/11/21 8:00 | 203 | 20 | 9 | 10.0541 | 25 | 10.2467 | 0.59 | 13
2020-11-22 | 8:00 | 2020/11/22 8:00 | 204 | 20 | 9 | 10.2305 | 25 | 10.0786 | 0.59 | 12
2020-11-23 | 8:00 | 2020/11/23 8:00 | 202 | 20 | 9 | 10.125 | 25 | 10.3126 | 0.4 | 13
2020-11-24 | 8:00 | 2020/11/24 8:00 | 196 | 20 | 9 | 10.3329 | 25 | 10.3282 | 0.49 | 15
2020-11-25 | 8:00 | 2020/11/25 8:00 | 203 | 20 | 9 | 10.2056 | 25 | 10.2799 | 0.58 | 12
2020-11-26 | 8:00 | 2020/11/26 8:00 | 197 | 20 | 9 | 10.1129 | 25 | 10.3098 | 0.48 | 15
2020-11-27 | 8:00 | 2020/11/27 8:00 | 197 | 20 | 9 | 10.0801 | 25 | 10.0152 | 0.58 | 15
2020-11-28 | 8:00 | 2020/11/28 8:00 | 198 | 20 | 9 | 10.1777 | 25 | 10.1057 | 0.53 | 13
2020-11-29 | 8:00 | 2020/11/29 8:00 | 196 | 20 | 9 | 10.1159 | 25 | 10.09 | 0.52 | 13
2020-11-30 | 8:00 | 2020/11/30 8:00 | 196 | 20 | 9 | 10.2397 | 25 | 10.3052 | 0.54 | 11
2020-12-01 | 8:00 | 2020/12/1 8:00 | 203 | 20 | 9 | 10.2754 | 25 | 10.3003 | 0.43 | 12
2020-12-02 | 8:00 | 2020/12/2 8:00 | 196 | 20 | 9 | 10.0782 | 25 | 10.2268 | 0.59 | 11
2020-12-03 | 8:00 | 2020/12/3 8:00 | 199 | 20 | 9 | 10.0125 | 25 | 10.3317 | 0.58 | 12
2020-12-04 | 8:00 | 2020/12/4 8:00 | 200 | 20 | 9 | 10.1708 | 25 | 10.0632 | 0.41 | 13
2020-12-05 | 8:00 | 2020/12/5 8:00 | 197 | 20 | 9 | 10.1427 | 25 | 10.1593 | 0.44 | 13
2020-12-06 | 8:00 | 2020/12/6 8:00 | 197 | 20 | 9 | 10.0343 | 25 | 10.207 | 0.46 | 12
2020-12-07 | 8:00 | 2020/12/7 8:00 | 201 | 20 | 9 | 10.0836 | 25 | 10.097 | 0.45 | 11
2020-12-08 | 8:00 | 2020/12/8 8:00 | 200 | 20 | 9 | 10.1316 | 25 | 10.0724 | 0.6 | 12
2020-12-09 | 8:00 | 2020/12/9 8:00 | 196 | 20 | 9 | 10.036 | 25 | 10.1227 | 0.48 | 13
2020-12-10 | 8:00 | 2020/12/10 8:00 | 200 | 20 | 9 | 10.1298 | 25 | 10.3004 | 0.42 | 11
2020-12-11 | 8:00 | 2020/12/11 8:00 | 202 | 20 | 9 | 10.0618 | 25 | 10.2673 | 0.5 | 13
2020-12-12 | 8:00 | 2020/12/12 8:00 | 204 | 20 | 9 | 10.2891 | 25 | 10.0092 | 0.4 | 11
2020-12-13 | 8:00 | 2020/12/13 8:00 | 204 | 20 | 9 | 10.1167 | 25 | 10.2983 | 0.52 | 11
2020-12-14 | 8:00 | 2020/12/14 8:00 | 196 | 20 | 9 | 10.3047 | 25 | 10.3305 | 0.57 | 10
2020-12-15 | 8:00 | 2020/12/15 8:00 | 200 | 20 | 9 | 10.1048 | 25 | 10.0086 | 0.49 | 11
2020-12-16 | 8:00 | 2020/12/16 8:00 | 200 | 20 | 9 | 10.0778 | 25 | 10.0557 | 0.46 | 10
2020-12-17 | 8:00 | 2020/12/17 8:00 | 201 | 20 | 9 | 10.3179 | 25 | 10.1337 | 0.41 | 10
2020-12-18 | 8:00 | 2020/12/18 8:00 | 196 | 20 | 9 | 10.1886 | 25 | 10.2539 | 0.52 | 10
2020-12-19 | 8:00 | 2020/12/19 8:00 | 197 | 20 | 9 | 10.1876 | 25 | 10.0152 | 0.43 | 11
2020-12-20 | 8:00 | 2020/12/20 8:00 | 198 | 20 | 9 | 10.1292 | 25 | 10.0494 | 0.52 | 10
2020-12-21 | 8:00 | 2020/12/21 8:00 | 198 | 20 | 9 | 10.2613 | 25 | 10.0074 | 0.45 | 11
2020-12-22 | 8:00 | 2020/12/22 8:00 | 198 | 20 | 9 | 10.1638 | 25 | 10.2306 | 0.49 | 10
2020-12-23 | 8:00 | 2020/12/23 8:00 | 200 | 20 | 9 | 10.0254 | 25 | 10.1994 | 0.53 | 10
2020-12-24 | 8:00 | 2020/12/24 8:00 | 199 | 20 | 9 | 10.2163 | 25 | 10.2069 | 0.54 | 11
2020-12-25 | 8:00 | 2020/12/25 8:00 | 202 | 20 | 9 | 10.1807 | 25 | 10.0346 | 0.44 | 10
2020-12-26 | 8:00 | 2020/12/26 8:00 | 199 | 20 | 9 | 10.2662 | 25 | 10.0103 | 0.48 | 10
2020-12-27 | 8:00 | 2020/12/27 8:00 | 202 | 20 | 9 | 10.1439 | 25 | 10.2092 | 0.48 | 10
2021-01-06 | 8:00 | 2021/1/6 8:00 | 196 | 20 | 9 | 10.2582 | 25 | 10.1185 | 0.51 | 11
2021-01-07 | 8:00 | 2021/1/7 8:00 | 197 | 20 | 9 | 10.1655 | 25 | 10.1738 | 0.52 | 11
2021-01-08 | 8:00 | 2021/1/8 8:00 | 202 | 20 | 9 | 10.3222 | 25 | 10.2174 | 0.4 | 11
2021-01-09 | 8:00 | 2021/1/9 8:00 | 198 | 20 | 9 | 10.2248 | 25 | 10.1089 | 0.6 | 10
2021-01-10 | 8:00 | 2021/1/10 8:00 | 202 | 20 | 9 | 10.3082 | 25 | 10.1887 | 0.44 | 11
2021-01-11 | 8:00 | 2021/1/11 8:00 | 196 | 20 | 9 | 10.2456 | 25 | 10.14 | 0.46 | 11
2021-01-12 | 8:00 | 2021/1/12 8:00 | 199 | 20 | 9 | 10.2191 | 25 | 10.0413 | 0.41 | 11
2021-01-13 | 8:00 | 2021/1/13 8:00 | 200 | 20 | 9 | 10.1074 | 25 | 10.3321 | 0.5 | 10
2021-01-14 | 8:00 | 2021/1/14 8:00 | 196 | 20 | 9 | 10.2974 | 25 | 10.1373 | 0.51 | 11
2021-01-15 | 8:00 | 2021/1/15 8:00 | 196 | 20 | 9 | 10.1018 | 25 | 10.2579 | 0.42 | 10
2021-01-16 | 8:00 | 2021/1/16 8:00 | 204 | 20 | 9 | 10.1384 | 25 | 10.2165 | 0.54 | 10
2021-01-17 | 8:00 | 2021/1/17 8:00 | 202 | 20 | 9 | 10.188 | 25 | 10.2716 | 0.49 | 10
2021-01-18 | 8:00 | 2021/1/18 8:00 | 201 | 20 | 9 | 10.1667 | 25 | 10.2328 | 0.57 | 11
2021-01-19 | 8:00 | 2021/1/19 8:00 | 199 | 20 | 9 | 10.0821 | 25 | 10.2616 | 0.58 | 10
2021-01-20 | 8:00 | 2021/1/20 8:00 | 203 | 20 | 9 | 10.1412 | 25 | 10.0257 | 0.49 | 10
2021-01-21 | 8:00 | 2021/1/21 8:00 | 197 | 20 | 9 | 10.1033 | 25 | 10.0223 | 0.45 | 11
2021-01-22 | 8:00 | 2021/1/22 8:00 | 196 | 20 | 9 | 10.3106 | 25 | 10.145 | 0.49 | 10
2021-01-23 | 8:00 | 2021/1/23 8:00 | 203 | 20 | 9 | 10.0547 | 25 | 10.0128 | 0.49 | 10
2021-01-24 | 8:00 | 2021/1/24 8:00 | 197 | 20 | 9 | 10.0779 | 25 | 10.0275 | 0.4 | 10
2021-01-25 | 8:00 | 2021/1/25 8:00 | 200 | 20 | 9 | 10.1125 | 25 | 10.2152 | 0.4 | 10
2021-01-26 | 8:00 | 2021/1/26 8:00 | 201 | 20 | 9 | 10.1038 | 25 | 10.1904 | 0.53 | 11
2021-01-27 | 8:00 | 2021/1/27 8:00 | 200 | 20 | 9 | 10.1142 | 25 | 10.2149 | 0.55 | 11
2021-01-28 | 8:00 | 2021/1/28 8:00 | 201 | 20 | 9 | 10.1393 | 25 | 10.1634 | 0.48 | 11
2021-01-29 | 8:00 | 2021/1/29 8:00 | 199 | 20 | 9 | 10.2536 | 25 | 10.1971 | 0.51 | 10
2021-01-30 | 8:00 | 2021/1/30 8:00 | 204 | 20 | 9 | 10.2752 | 25 | 10.2533 | 0.52 | 11
2021-02-01 | 8:00 | 2021/2/1 8:00 | 200 | 20 | 9 | 10.0605 | 25 | 10.1089 | 0.49 | 10
2021-02-02 | 8:00 | 2021/2/2 8:00 | 196 | 20 | 9 | 10.2776 | 25 | 10.0999 | 0.42 | 11
2021-02-03 | 8:00 | 2021/2/3 8:00 | 199 | 20 | 9 | 10.0767 | 25 | 10.3191 | 0.42 | 11
2021-02-04 | 8:00 | 2021/2/4 8:00 | 198 | 20 | 9 | 10.1885 | 25 | 10.2322 | 0.59 | 10
2021-02-05 | 8:00 | 2021/2/5 8:00 | 202 | 20 | 9 | 10.1889 | 25 | 10.139 | 0.57 | 10
2021-02-06 | 8:00 | 2021/2/6 8:00 | 202 | 20 | 9 | 10.3122 | 25 | 10.2013 | 0.52 | 11
2021-02-07 | 8:00 | 2021/2/7 8:00 | 197 | 20 | 9 | 10.041 | 25 | 10.2274 | 0.48 | 10
2021-02-08 | 8:00 | 2021/2/8 8:00 | 198 | 20 | 9 | 10.0616 | 25 | 10.3032 | 0.49 | 11
2021-02-09 | 8:00 | 2021/2/9 8:00 | 202 | 20 | 9 | 10.0277 | 25 | 10.0854 | 0.57 | 10
2021-02-10 | 8:00 | 2021/2/10 8:00 | 203 | 20 | 9 | 10.2791 | 25 | 10.1438 | 0.51 | 10
2021-02-11 | 8:00 | 2021/2/11 8:00 | 200 | 20 | 9 | 10.168 | 25 | 10.0019 | 0.53 | 10
2021-02-12 | 8:00 | 2021/2/12 8:00 | 203 | 20 | 9 | 10.1165 | 25 | 10.2367 | 0.5 | 11
2021-02-13 | 8:00 | 2021/2/13 8:00 | 198 | 20 | 9 | 10.2699 | 25 | 10.0391 | 0.6 | 10
2021-02-14 | 8:00 | 2021/2/14 8:00 | 198 | 20 | 9 | 10.1602 | 25 | 10.2328 | 0.56 | 10
2021-02-15 | 8:00 | 2021/2/15 8:00 | 200 | 20 | 9 | 10.3242 | 25 | 10.2755 | 0.48 | 10
2021-02-16 | 8:00 | 2021/2/16 8:00 | 203 | 20 | 9 | 10.2017 | 25 | 10.0062 | 0.54 | 10
2021-02-17 | 8:00 | 2021/2/17 8:00 | 199 | 20 | 9 | 10.0716 | 25 | 10.0189 | 0.57 | 11
2021-02-18 | 8:00 | 2021/2/18 8:00 | 203 | 20 | 9 | 10.1938 | 25 | 10.0337 | 0.4 | 10
2021-02-19 | 8:00 | 2021/2/19 8:00 | 198 | 20 | 9 | 10.0746 | 25 | 10.2474 | 0.43 | 11
2021-02-20 | 8:00 | 2021/2/20 8:00 | 203 | 20 | 9 | 10.1067 | 25 | 10.0137 | 0.47 | 10
2021-02-21 | 8:00 | 2021/2/21 8:00 | 204 | 20 | 9 | 10.1433 | 25 | 10.1321 | 0.59 | 10
2021-02-22 | 8:00 | 2021/2/22 8:00 | 198 | 20 | 9 | 10.0771 | 25 | 10.2847 | 0.55 | 11
2021-02-23 | 8:00 | 2021/2/23 8:00 | 203 | 20 | 9 | 10.1351 | 25 | 10.2092 | 0.52 | 10
2021-02-24 | 8:00 | 2021/2/24 8:00 | 197 | 20 | 9 | 10.3107 | 25 | 10.2201 | 0.4 | 11
2021-02-25 | 8:00 | 2021/2/25 8:00 | 204 | 20 | 9 | 10.1005 | 25 | 10.0372 | 0.53 | 10
2021-02-26 | 8:00 | 2021/2/26 8:00 | 199 | 20 | 9 | 10.2784 | 25 | 10.2339 | 0.59 | 10
2021-02-27 | 8:00 | 2021/2/27 8:00 | 196 | 20 | 9 | 10.1359 | 25 | 10.1558 | 0.54 | 11
2021-02-28 | 8:00 | 2021/2/28 8:00 | 198 | 20 | 9 | 10.3309 | 25 | 10.0206 | 0.55 | 11
2021-03-01 | 8:00 | 2021/3/1 8:00 | 197 | 20 | 9 | 10.0506 | 25 | 10.0175 | 0.5 | 10
2021-03-02 | 8:00 | 2021/3/2 8:00 | 200 | 20 | 9 | 10.2044 | 25 | 10.1731 | 0.6 | 10
2021-03-03 | 8:00 | 2021/3/3 8:00 | 197 | 20 | 9 | 10.1516 | 25 | 10.3158 | 0.47 | 10
2021-03-04 | 8:00 | 2021/3/4 8:00 | 196 | 20 | 9 | 10.2118 | 25 | 10.1148 | 0.4 | 11
2021-03-05 | 8:00 | 2021/3/5 8:00 | 196 | 20 | 9 | 10.0526 | 25 | 10.0784 | 0.54 | 10
2021-03-06 | 8:00 | 2021/3/6 8:00 | 196 | 20 | 9 | 10.0787 | 25 | 10.2832 | 0.49 | 11
2021-03-07 | 8:00 | 2021/3/7 8:00 | 198 | 20 | 9 | 10.0628 | 25 | 10.2428 | 0.57 | 10
2021-03-08 | 8:00 | 2021/3/8 8:00 | 199 | 20 | 9 | 10.1301 | 25 | 10.0835 | 0.57 | 10
2021-03-09 | 8:00 | 2021/3/9 8:00 | 201 | 20 | 9 | 10.3332 | 25 | 10.1182 | 0.41 | 10
2021-03-10 | 8:00 | 2021/3/10 8:00 | 200 | 20 | 9 | 10.2581 | 25 | 10.3248 | 0.6 | 10
2021-03-11 | 8:00 | 2021/3/11 8:00 | 202 | 20 | 9 | 10.2327 | 25 | 10.1889 | 0.52 | 11
2021-03-12 | 8:00 | 2021/3/12 8:00 | 203 | 20 | 9 | 10.3301 | 25 | 10.1604 | 0.52 | 10
2021-03-13 | 8:00 | 2021/3/13 8:00 | 204 | 20 | 9 | 10.0647 | 25 | 10.1772 | 0.45 | 10
2021-03-14 | 8:00 | 2021/3/14 8:00 | 200 | 20 | 9 | 10.2971 | 25 | 10.1925 | 0.51 | 10
2021-03-15 | 8:00 | 2021/3/15 8:00 | 202 | 20 | 9 | 10.1045 | 25 | 10.0999 | 0.52 | 10
2021-03-16 | 8:00 | 2021/3/16 8:00 | 200 | 20 | 9 | 10.2024 | 25 | 10.2092 | 0.41 | 11
2021-03-17 | 8:00 | 2021/3/17 8:00 | 202 | 20 | 9 | 10.1591 | 25 | 10.023 | 0.43 | 10
2021-03-18 | 8:00 | 2021/3/18 8:00 | 201 | 20 | 9 | 10.1527 | 25 | 10.1943 | 0.55 | 11
2021-03-19 | 8:00 | 2021/3/19 8:00 | 196 | 20 | 9 | 10.2879 | 25 | 10.0394 | 0.48 | 11
2021-03-20 | 8:00 | 2021/3/20 8:00 | 203 | 20 | 9 | 10.2938 | 25 | 10.0742 | 0.53 | 11
2021-03-21 | 8:00 | 2021/3/21 8:00 | 201 | 20 | 9 | 10.1736 | 25 | 10.3169 | 0.49 | 10
2021-03-22 | 8:00 | 2021/3/22 8:00 | 198 | 20 | 9 | 10.1717 | 25 | 10.1403 | 0.47 | 11
2021-03-23 | 8:00 | 2021/3/23 8:00 | 203 | 20 | 9 | 10.0989 | 25 | 10.2884 | 0.58 | 10
2021-03-24 | 8:00 | 2021/3/24 8:00 | 199 | 20 | 9 | 10.1333 | 25 | 10.0425 | 0.5 | 11
2021-03-25 | 8:00 | 2021/3/25 8:00 | 197 | 20 | 9 | 10.2253 | 25 | 10.1325 | 0.55 | 10
2021-03-26 | 8:00 | 2021/3/26 8:00 | 197 | 20 | 9 | 10.2986 | 25 | 10.0356 | 0.42 | 10
2021-03-27 | 8:00 | 2021/3/27 8:00 | 204 | 20 | 9 | 10.3114 | 25 | 10.1719 | 0.41 | 10
2021-03-28 | 8:00 | 2021/3/28 8:00 | 202 | 20 | 9 | 10.1263 | 25 | 10.2536 | 0.4 | 11
2021-03-29 | 8:00 | 2021/3/29 8:00 | 204 | 20 | 9 | 10.1137 | 25 | 10.2354 | 0.6 | 11
2021-03-30 | 8:00 | 2021/3/30 8:00 | 199 | 20 | 9 | 10.0415 | 25 | 10.2402 | 0.5 | 10
平均値
MAX
MIN
標準偏差
工程能力指数Cp
Cpu
Cpｌ
Cpk

## 10.出荷試験
出荷試験データ |  |  | 出荷規格上限 | 1.6 | ｍｍ
|  |  | 出荷規格下限 | 1.46 | ｍｍ
判定基準： A及びBラインいずれも規格内であること
ロットNo. | A | B | 判定
20200401 | 1.5184 | 1.52 | 合格
20200402 | 1.5077 | 1.5362 | 合格
20200403 | 1.5046 | 1.5341 | 合格
20200404 | 1.5157 | 1.5304 | 合格
20200405 | 1.4849 | 1.5206 | 合格
20200406 | 1.5025 | 1.527 | 合格
20200407 | 1.5278 | 1.5477 | 合格
20200408 | 1.469 | 1.5327 | 合格
20200409 | 1.5148 | 1.5392 | 合格
20200410 | 1.468 | 1.5452 | 合格
20200411 | 1.5017 | 1.5596 | 合格
20200412 | 1.4917 | 1.5374 | 合格
20200413 | 1.5086 | 1.5551 | 合格
20200414 | 1.5088 | 1.5567 | 合格
20200415 | 1.5161 | 1.5493 | 合格
20200416 | 1.527 | 1.54 | 合格
20200417 | 1.5016 | 1.5406 | 合格
20200418 | 1.5298 | 1.5443 | 合格
20200419 | 1.5262 | 1.527 | 合格
20200420 | 1.465 | 1.5318 | 合格
20200421 | 1.5001 | 1.5202 | 合格
20200422 | 1.48 | 1.5172 | 合格
20200423 | 1.5063 | 1.499 | 合格
20200424 | 1.5164 | 1.498 | 合格
20200425 | 1.506 | 1.499 | 合格
20200426 | 1.469 | 1.5046 | 合格
20200427 | 1.465 | 1.4994 | 合格
20200428 | 1.5062 | 1.5127 | 合格
20200429 | 1.465 | 1.5168 | 合格
20200430 | 1.4847 | 1.504 | 合格
20200506 | 1.4929 | 1.497 | 合格
20200507 | 1.4904 | 1.4957 | 合格
20200508 | 1.475 | 1.4981 | 合格
20200509 | 1.461 | 1.499 | 合格
20200510 | 1.4908 | 1.5083 | 合格
20200511 | 1.5046 | 1.5069 | 合格
20200512 | 1.5244 | 1.5141 | 合格
20200513 | 1.4929 | 1.5176 | 合格
20200514 | 1.5279 | 1.537 | 合格
20200515 | 1.5273 | 1.535 | 合格
20200516 | 1.5137 | 1.521 | 合格
20200517 | 1.501 | 1.516 | 合格
20200518 | 1.5223 | 1.528 | 合格
20200519 | 1.5102 | 1.525 | 合格
20200520 | 1.5222 | 1.542 | 合格
20200521 | 1.5035 | 1.532 | 合格
20200522 | 1.538 | 1.537 | 合格
20200523 | 1.5416 | 1.555 | 合格
20200524 | 1.5153 | 1.531 | 合格
20200525 | 1.5364 | 1.555 | 合格
20200526 | 1.5335 | 1.551 | 合格
20200527 | 1.5535 | 1.546 | 合格
20200528 | 1.528 | 1.553 | 合格
20200529 | 1.5196 | 1.543 | 合格
20200530 | 1.52 | 1.545 | 合格
20200531 | 1.5442 | 1.542 | 合格
20200601 | 1.5267 | 1.526 | 合格
20200602 | 1.5212 | 1.527 | 合格
20200603 | 1.5362 | 1.513 | 合格
20200604 | 1.5036 | 1.514 | 合格
20200605 | 1.5043 | 1.518 | 合格
20200606 | 1.5228 | 1.508 | 合格
20200607 | 1.489 | 1.514 | 合格
20200608 | 1.5032 | 1.495 | 合格
20200609 | 1.5178 | 1.506 | 合格
20200610 | 1.4903 | 1.493 | 合格
20200611 | 1.5119 | 1.5 | 合格
20200612 | 1.5144 | 1.494 | 合格
20200613 | 1.4924 | 1.503 | 合格
20200614 | 1.4951 | 1.509 | 合格
20200615 | 1.4982 | 1.496 | 合格
20200616 | 1.4899 | 1.499 | 合格
20200617 | 1.4905 | 1.501 | 合格
20200618 | 1.525 | 1.503 | 合格
20200619 | 1.5248 | 1.514 | 合格
20200620 | 1.5311 | 1.517 | 合格
20200621 | 1.5312 | 1.5202 | 合格
20200622 | 1.5042 | 1.5342 | 合格
20200623 | 1.5269 | 1.5247 | 合格
20200624 | 1.4927 | 1.5498 | 合格
20200625 | 1.5022 | 1.526 | 合格
20200626 | 1.5044 | 1.5304 | 合格
20200627 | 1.4959 | 1.5432 | 合格
20200628 | 1.5167 | 1.5403 | 合格
20200629 | 1.5123 | 1.5532 | 合格
20200630 | 1.5119 | 1.5518 | 合格
20200701 | 1.5358 | 1.5369 | 合格
20200702 | 1.523 | 1.5513 | 合格
20200703 | 1.5323 | 1.5638 | 合格
20200704 | 1.5416 | 1.5443 | 合格
20200705 | 1.5316 | 1.5528 | 合格
20200706 | 1.5457 | 1.5613 | 合格
20200707 | 1.5271 | 1.5395 | 合格
20200708 | 1.5058 | 1.5439 | 合格
20200709 | 1.5185 | 1.5321 | 合格
20200710 | 1.49 | 1.5307 | 合格
20200711 | 1.5333 | 1.531 | 合格
20200712 | 1.5346 | 1.5324 | 合格
20200713 | 1.5315 | 1.5048 | 合格
20200714 | 1.5178 | 1.5179 | 合格
20200715 | 1.5397 | 1.519 | 合格
20200716 | 1.5261 | 1.525 | 合格
20200717 | 1.4915 | 1.526 | 合格
20200718 | 1.487 | 1.5106 | 合格
20200719 | 1.4884 | 1.527 | 合格
20200720 | 1.4893 | 1.5143 | 合格
20200721 | 1.4713 | 1.528 | 合格
20200722 | 1.4784 | 1.4924 | 合格
20200723 | 1.4812 | 1.5172 | 合格
20200724 | 1.5136 | 1.519 | 合格
20200725 | 1.5253 | 1.518 | 合格
20200726 | 1.5023 | 1.518 | 合格
20200727 | 1.486 | 1.519 | 合格
20200728 | 1.5134 | 1.5184 | 合格
20200729 | 1.5076 | 1.531 | 合格
20200730 | 1.4875 | 1.5177 | 合格
20200731 | 1.5038 | 1.529 | 合格
20200801 | 1.5166 | 1.5368 | 合格
20200802 | 1.472 | 1.5389 | 合格
20200803 | 1.4738 | 1.5254 | 合格
20200804 | 1.4935 | 1.5408 | 合格
20200805 | 1.5166 | 1.5367 | 合格
20200806 | 1.5188 | 1.5366 | 合格
20200807 | 1.5007 | 1.5665 | 合格
20200808 | 1.5088 | 1.563 | 合格
20200814 | 1.5044 | 1.545 | 合格
20200815 | 1.5309 | 1.5683 | 合格
20200816 | 1.5073 | 1.5621 | 合格
20200817 | 1.5098 | 1.5598 | 合格
20200818 | 1.4944 | 1.5569 | 合格
20200819 | 1.4831 | 1.5363 | 合格
20200820 | 1.4957 | 1.5438 | 合格
20200821 | 1.4783 | 1.5378 | 合格
20200822 | 1.5135 | 1.5301 | 合格
20200823 | 1.4944 | 1.5243 | 合格
20200824 | 1.5173 | 1.5293 | 合格
20200825 | 1.5179 | 1.5208 | 合格
20200826 | 1.4752 | 1.5275 | 合格
20200827 | 1.4754 | 1.5147 | 合格
20200828 | 1.5043 | 1.5043 | 合格
20200829 | 1.4838 | 1.4917 | 合格
20200830 | 1.4859 | 1.5096 | 合格
20200831 | 1.4848 | 1.5067 | 合格
20200901 | 1.4963 | 1.5044 | 合格
20200902 | 1.4983 | 1.4978 | 合格
20200903 | 1.483 | 1.5047 | 合格
20200904 | 1.4944 | 1.4985 | 合格
20200905 | 1.4931 | 1.5078 | 合格
20200906 | 1.4838 | 1.5178 | 合格
20200907 | 1.4822 | 1.5071 | 合格
20200908 | 1.476 | 1.5196 | 合格
20200909 | 1.5121 | 1.518 | 合格
20200910 | 1.5108 | 1.5223 | 合格
20200911 | 1.4916 | 1.5284 | 合格
20200912 | 1.5127 | 1.53 | 合格
20200913 | 1.4928 | 1.5283 | 合格
20200914 | 1.5205 | 1.524 | 合格
20200915 | 1.5093 | 1.5329 | 合格
20200916 | 1.5078 | 1.54 | 合格
20200917 | 1.5328 | 1.5456 | 合格
20200918 | 1.5357 | 1.5589 | 合格
20200919 | 1.496 | 1.5454 | 合格
20200920 | 1.5048 | 1.5584 | 合格
20200921 | 1.5019 | 1.5355 | 合格
20200922 | 1.5244 | 1.5665 | 合格
20200923 | 1.5108 | 1.5663 | 合格
20200924 | 1.5508 | 1.5629 | 合格
20200925 | 1.5339 | 1.5639 | 合格
20200926 | 1.5059 | 1.5483 | 合格
20200927 | 1.5046 | 1.5444 | 合格
20200928 | 1.5402 | 1.5397 | 合格
20200929 | 1.5182 | 1.5259 | 合格
20200930 | 1.5269 | 1.5323 | 合格
20201001 | 1.5196 | 1.5341 | 合格
20201002 | 1.5125 | 1.521 | 合格
20201003 | 1.4958 | 1.5127 | 合格
20201004 | 1.527 | 1.5225 | 合格
20201005 | 1.5061 | 1.5052 | 合格
20201006 | 1.5292 | 1.5139 | 合格
20201007 | 1.5205 | 1.4947 | 合格
20201008 | 1.5184 | 1.5019 | 合格
20201009 | 1.4904 | 1.4931 | 合格
20201010 | 1.5194 | 1.5213 | 合格
20201011 | 1.5071 | 1.513 | 合格
20201012 | 1.5185 | 1.5022 | 合格
20201013 | 1.4746 | 1.5089 | 合格
20201014 | 1.4856 | 1.5124 | 合格
20201015 | 1.494 | 1.5046 | 合格
20201016 | 1.4895 | 1.5156 | 合格
20201017 | 1.5058 | 1.5227 | 合格
20201018 | 1.5658 | 1.5327 | 合格
20201019 | 1.5744 | 1.5381 | 合格
20201020 | 1.5518 | 1.5327 | 合格
20201021 | 1.5417 | 1.524 | 合格
20201022 | 1.549 | 1.5227 | 合格
20201023 | 1.5645 | 1.525 | 合格
20201024 | 1.575 | 1.537 | 合格
20201025 | 1.543 | 1.5411 | 合格
20201026 | 1.575 | 1.5411 | 合格
20201027 | 1.5645 | 1.5565 | 合格
20201028 | 1.5451 | 1.5522 | 合格
20201029 | 1.5804 | 1.5487 | 合格
20201030 | 1.5394 | 1.57 | 合格
20201101 | 1.575 | 1.5641 | 合格
20201102 | 1.561 | 1.5525 | 合格
20201103 | 1.59 | 1.5545 | 合格
20201104 | 1.5513 | 1.5499 | 合格
20201105 | 1.5834 | 1.5407 | 合格
20201106 | 1.5644 | 1.5328 | 合格
20201107 | 1.5498 | 1.5298 | 合格
20201108 | 1.536 | 1.5346 | 合格
20201109 | 1.5373 | 1.5245 | 合格
20201110 | 1.5482 | 1.5212 | 合格
20201111 | 1.5545 | 1.5079 | 合格
20201112 | 1.5613 | 1.5148 | 合格
20201113 | 1.5309 | 1.5025 | 合格
20201114 | 1.5667 | 1.5052 | 合格
20201115 | 1.5468 | 1.5119 | 合格
20201116 | 1.5382 | 1.5191 | 合格
20201117 | 1.585 | 1.5176 | 合格
20201118 | 1.5438 | 1.5068 | 合格
20201119 | 1.542 | 1.5085 | 合格
20201120 | 1.5531 | 1.502 | 合格
20201121 | 1.5226 | 1.5074 | 合格
20201122 | 1.585 | 1.5185 | 合格
20201123 | 1.5537 | 1.516 | 合格
20201124 | 1.5306 | 1.5079 | 合格
20201125 | 1.545 | 1.5078 | 合格
20201126 | 1.5207 | 1.5384 | 合格
20201127 | 1.5177 | 1.5263 | 合格
20201128 | 1.5554 | 1.5287 | 合格
20201129 | 1.5574 | 1.5318 | 合格
20201130 | 1.5227 | 1.5245 | 合格
20201201 | 1.5217 | 1.5307 | 合格
20201202 | 1.5121 | 1.5436 | 合格
20201203 | 1.5598 | 1.541 | 合格
20201204 | 1.5175 | 1.5535 | 合格
20201205 | 1.5545 | 1.5357 | 合格
20201206 | 1.5254 | 1.5507 | 合格
20201207 | 1.5207 | 1.5646 | 合格
20201208 | 1.5408 | 1.5621 | 合格
20201209 | 1.565 | 1.5446 | 合格
20201210 | 1.5648 | 1.5412 | 合格
20201211 | 1.5593 | 1.546 | 合格
20201212 | 1.5613 | 1.5445 | 合格
20201213 | 1.553 | 1.5336 | 合格
20201214 | 1.5431 | 1.5303 | 合格
20201215 | 1.5348 | 1.5229 | 合格
20201216 | 1.5319 | 1.5234 | 合格
20201217 | 1.5363 | 1.53 | 合格
20201218 | 1.5318 | 1.5213 | 合格
20201219 | 1.5252 | 1.5166 | 合格
20201220 | 1.5377 | 1.5179 | 合格
20201221 | 1.5523 | 1.5042 | 合格
20201222 | 1.5358 | 1.5173 | 合格
20201223 | 1.52 | 1.5125 | 合格
20201224 | 1.5105 | 1.4966 | 合格
20201225 | 1.4986 | 1.4993 | 合格
20201226 | 1.506 | 1.509 | 合格
20201227 | 1.5278 | 1.5044 | 合格
20201228 | 1.5173 | 1.5046 | 合格
20210107 | 1.4902 | 1.5039 | 合格
20210108 | 1.5051 | 1.5132 | 合格
20210109 | 1.5055 | 1.5096 | 合格
20210110 | 1.5269 | 1.5061 | 合格
20210111 | 1.5519 | 1.5179 | 合格
20210112 | 1.5145 | 1.5222 | 合格
20210113 | 1.5534 | 1.5241 | 合格
20210114 | 1.5357 | 1.5162 | 合格
20210115 | 1.5443 | 1.5167 | 合格
20210116 | 1.5281 | 1.5386 | 合格
20210117 | 1.5478 | 1.5285 | 合格
20210118 | 1.5236 | 1.526 | 合格
20210119 | 1.5558 | 1.5432 | 合格
20210120 | 1.5347 | 1.5558 | 合格
20210121 | 1.5548 | 1.5622 | 合格
20210122 | 1.5314 | 1.551 | 合格
20210123 | 1.558 | 1.5541 | 合格
20210124 | 1.5471 | 1.5498 | 合格
20210125 | 1.5645 | 1.5485 | 合格
20210126 | 1.5581 | 1.5602 | 合格
20210127 | 1.5436 | 1.5575 | 合格
20210128 | 1.5277 | 1.5489 | 合格
20210129 | 1.5458 | 1.5443 | 合格
20210130 | 1.55 | 1.5315 | 合格
20210201 | 1.5574 | 1.5215 | 合格
20210202 | 1.5451 | 1.5259 | 合格
20210203 | 1.5113 | 1.5254 | 合格
20210204 | 1.5497 | 1.5152 | 合格
20210205 | 1.5218 | 1.5169 | 合格
20210206 | 1.5463 | 1.5116 | 合格
20210207 | 1.5297 | 1.5 | 合格
20210208 | 1.5158 | 1.5018 | 合格
20210209 | 1.5241 | 1.5055 | 合格
20210210 | 1.5201 | 1.5112 | 合格
20210211 | 1.4972 | 1.5081 | 合格
20210212 | 1.5133 | 1.5062 | 合格
20210213 | 1.511 | 1.5141 | 合格
20210214 | 1.5045 | 1.5014 | 合格
20210215 | 1.513 | 1.5089 | 合格
20210216 | 1.5121 | 1.5105 | 合格
20210217 | 1.5361 | 1.5156 | 合格
20210218 | 1.5121 | 1.5205 | 合格
20210219 | 1.5386 | 1.5234 | 合格
20210220 | 1.5251 | 1.525 | 合格
20210221 | 1.5252 | 1.5218 | 合格
20210222 | 1.5391 | 1.5141 | 合格
20210223 | 1.5364 | 1.5179 | 合格
20210224 | 1.5627 | 1.5241 | 合格
20210225 | 1.5568 | 1.5244 | 合格
20210226 | 1.5399 | 1.5251 | 合格
20210227 | 1.5465 | 1.5356 | 合格
20210228 | 1.5499 | 1.5566 | 合格
20210301 | 1.5668 | 1.5533 | 合格
20210302 | 1.5287 | 1.5537 | 合格
20210303 | 1.5678 | 1.5443 | 合格
20210304 | 1.5739 | 1.5341 | 合格
20210305 | 1.5549 | 1.5478 | 合格
20210306 | 1.564 | 1.5685 | 合格
20210307 | 1.5422 | 1.5423 | 合格
20210308 | 1.5728 | 1.54 | 合格
20210309 | 1.5375 | 1.5473 | 合格
20210310 | 1.5453 | 1.5486 | 合格
20210311 | 1.542 | 1.5255 | 合格
20210312 | 1.5251 | 1.5296 | 合格
20210313 | 1.5255 | 1.5299 | 合格
20210314 | 1.5478 | 1.495 | 合格
20210315 | 1.5322 | 1.495 | 合格
20210316 | 1.5208 | 1.5102 | 合格
20210317 | 1.532 | 1.495 | 合格
20210318 | 1.5362 | 1.5034 | 合格
20210319 | 1.5168 | 1.5145 | 合格
20210320 | 1.5352 | 1.495 | 合格
20210321 | 1.5302 | 1.5075 | 合格
20210322 | 1.5181 | 1.4972 | 合格
20210323 | 1.5227 | 1.495 | 合格
20210324 | 1.5288 | 1.4961 | 合格
20210325 | 1.5042 | 1.4989 | 合格
20210326 | 1.5129 | 1.4978 | 合格
20210327 | 1.5264 | 1.5151 | 合格
20210328 | 1.5525 | 1.5209 | 合格
20210329 | 1.5456 | 1.5159 | 合格
20210330 | 1.5458 | 1.505 | 合格